## bus_data
BUS_I | BUS_TYPE | Pd | Qd | Gs | Bs | area | Vm | Va | baseKV | zone | Vmax | Vmin
33 | 1 | 0.045521 | 0.011409 | 0 | 0 | 1 | 0.99652 | -0.066855 | 0.4 | 1 | 1.1 | 0.9
10 | 1 | 0 | 0 | 0 | 0 | 1 | 0.99627 | -0.0716 | 0.4 | 1 | 1.1 | 0.9
34 | 1 | 0.0064313 | 0.0016118 | 0 | 0 | 1 | 0.9978 | -0.042302 | 0.4 | 1 | 1.1 | 0.9
35 | 1 | 0.028891 | 0.0072407 | 0 | 0 | 1 | 0.99846 | -0.029566 | 0.4 | 1 | 1.1 | 0.9
37 | 3 | 0.091973 | 0.023051 | 0 | 0 | 1 | 1 | 0 | 0.4 | 1 | 1.1 | 0.9
36 | 1 | 0.0063212 | 0.0015842 | 0 | 0 | 1 | 0.99938 | -0.011896 | 0.4 | 1 | 1.1 | 0.9
38 | 1 | 0.0063229 | 0.0015847 | 0 | 0 | 1 | 0.99936 | -0.0122 | 0.4 | 1 | 1.1 | 0.9
32 | 1 | 0 | 0 | 0 | 0 | 1 | 0.99801 | -0.038259 | 0.4 | 1 | 1.1 | 0.9
39 | 1 | 0.0050144 | 0.0012567 | 0 | 0 | 1 | 0.99778 | -0.0426 | 0.4 | 1 | 1.1 | 0.9
40 | 1 | 0 | 0 | 0 | 0 | 1 | 0.99785 | -0.041301 | 0.4 | 1 | 1.1 | 0.9
41 | 1 | 0.00689 | 0.0017268 | 0 | 0 | 1 | 0.99769 | -0.044405 | 0.4 | 1 | 1.1 | 0.9
12 | 1 | 0 | 0 | 0 | 0 | 1 | 0.99187 | -0.15646 | 0.4 | 1 | 1.1 | 0.9
48 | 1 | 0.015723 | 0.0039406 | 0 | 0 | 1 | 0.99102 | -0.17296 | 0.4 | 1 | 1.1 | 0.9
29 | 1 | 0.032188 | 0.008067 | 0 | 0 | 1 | 0.99718 | -0.054147 | 0.4 | 1 | 1.1 | 0.9
30 | 1 | 0.0051132 | 0.0012815 | 0 | 0 | 1 | 0.99785 | -0.04139 | 0.4 | 1 | 1.1 | 0.9

## generator_data
GEN_BUS | PG | QG | QMAX | QMIN | VG | MBASE | GEN_STATUS | PMAX | PMIN
37 | 0.25084 | 0.063038 | 10 | -10 | 1 | 100 | 1 | 10 | 0

## branch_data
F_BUS | T_BUS | BR_R | BR_X | BR_B | RATE_A | RATE_B | RATE_C | TAP | SHIFT | BR_STATUS | ANGMIN | ANGMAX | P_in | Q_in | P_out | Q_out
33 | 10 | 1.3421 | 0.85895 | 2.2538e-09 | 0 | 0 | 0 | 0 | 0 | 1 | -90 | 90 | 0.015803 | 0.0039868 | -0.015799 | -0.0039847
33 | 34 | 1.7863 | 1.1433 | 2.9998e-09 | 0 | 0 | 0 | 0 | 0 | 1 | -90 | 90 | -0.061324 | -0.015396 | 0.061396 | 0.015441
10 | 12 | 23.8942 | 15.2923 | 4.0125e-08 | 0 | 0 | 0 | 0 | 0 | 1 | -90 | 90 | 0.015799 | 0.0039847 | -0.015736 | -0.0039478
34 | 35 | 0.84026 | 0.53777 | 1.411e-09 | 0 | 0 | 0 | 0 | 0 | 1 | -90 | 90 | -0.067828 | -0.017053 | 0.067869 | 0.017079
35 | 37 | 1.37 | 0.87683 | 2.3007e-09 | 0 | 0 | 0 | 0 | 0 | 1 | -90 | 90 | -0.09676 | -0.02432 | 0.096896 | 0.024407
37 | 36 | 0.86156 | 0.5514 | 1.4468e-09 | 0 | 0 | 0 | 0 | 0 | 1 | -90 | 90 | 0.061975 | 0.01558 | -0.06194 | -0.015557
36 | 38 | 0.024506 | 0.015684 | 4.1153e-11 | 0 | 0 | 0 | 0 | 0 | 1 | -90 | 90 | 0.055619 | 0.013973 | -0.055618 | -0.013973
38 | 32 | 2.3674 | 1.5152 | 3.9756e-09 | 0 | 0 | 0 | 0 | 0 | 1 | -90 | 90 | 0.049295 | 0.012388 | -0.049234 | -0.012349
32 | 40 | 1.1406 | 0.73 | 1.9154e-09 | 0 | 0 | 0 | 0 | 0 | 1 | -90 | 90 | 0.011908 | 0.0029848 | -0.011906 | -0.0029839
32 | 30 | 0.37472 | 0.23982 | 6.2926e-10 | 0 | 0 | 0 | 0 | 0 | 1 | -90 | 90 | 0.037326 | 0.0093643 | -0.037321 | -0.0093608
39 | 40 | 1.1561 | 0.73987 | 1.9413e-09 | 0 | 0 | 0 | 0 | 0 | 1 | -90 | 90 | -0.0050144 | -0.0012567 | 0.0050147 | 0.0012567
40 | 41 | 2.0098 | 1.2863 | 3.3751e-09 | 0 | 0 | 0 | 0 | 0 | 1 | -90 | 90 | 0.0068911 | 0.0017271 | -0.00689 | -0.0017268
12 | 48 | 4.6242 | 2.9595 | 7.7653e-09 | 0 | 0 | 0 | 0 | 0 | 1 | -90 | 90 | 0.015736 | 0.0039478 | -0.015723 | -0.0039406
29 | 30 | 1.7675 | 1.1312 | 2.9682e-09 | 0 | 0 | 0 | 0 | 0 | 1 | -90 | 90 | -0.032188 | -0.008067 | 0.032207 | 0.0080793