## bus_data
BUS_I | BUS_TYPE | Pd | Qd | Gs | Bs | area | Vm | Va | baseKV | zone | Vmax | Vmin
1 | 1 | 0.00027565 | 6.9085e-05 | 0 | 0 | 1 | 0.98926 | -0.20533 | 0.4 | 1 | 1.1 | 0.9
2 | 1 | 9.6673e-05 | 2.4229e-05 | 0 | 0 | 1 | 0.98974 | -0.19591 | 0.4 | 1 | 1.1 | 0.9
3 | 1 | 0 | 0 | 0 | 0 | 1 | 0.98919 | -0.20665 | 0.4 | 1 | 1.1 | 0.9
4 | 1 | 0 | 0 | 0 | 0 | 1 | 0.99002 | -0.19048 | 0.4 | 1 | 1.1 | 0.9
5 | 1 | 0 | 0 | 0 | 0 | 1 | 0.9891 | -0.20844 | 0.4 | 1 | 1.1 | 0.9
6 | 1 | 0.0011364 | 0.00028481 | 0 | 0 | 1 | 0.98915 | -0.20747 | 0.4 | 1 | 1.1 | 0.9
7 | 1 | 0.0001825 | 4.574e-05 | 0 | 0 | 1 | 0.98919 | -0.2067 | 0.4 | 1 | 1.1 | 0.9
36 | 1 | 0 | 0 | 0 | 0 | 1 | 0.99081 | -0.17508 | 0.4 | 1 | 1.1 | 0.9
11 | 1 | 0.0012883 | 0.00032288 | 0 | 0 | 1 | 0.98906 | -0.20915 | 0.4 | 1 | 1.1 | 0.9
8 | 1 | 0.00082662 | 0.00020717 | 0 | 0 | 1 | 0.98904 | -0.20962 | 0.4 | 1 | 1.1 | 0.9
69 | 1 | 0 | 0 | 0 | 0 | 1 | 0.9726 | -0.52912 | 0.4 | 1 | 1.1 | 0.9
89 | 1 | 0.003631 | 0.00091002 | 0 | 0 | 1 | 0.97253 | -0.53039 | 0.4 | 1 | 1.1 | 0.9
34 | 1 | 0 | 0 | 0 | 0 | 1 | 0.97274 | -0.52633 | 0.4 | 1 | 1.1 | 0.9
28 | 1 | 0 | 0 | 0 | 0 | 1 | 0.98003 | -0.38327 | 0.4 | 1 | 1.1 | 0.9
86 | 1 | 0 | 0 | 0 | 0 | 1 | 0.98222 | -0.34053 | 0.4 | 1 | 1.1 | 0.9
29 | 1 | 0 | 0 | 0 | 0 | 1 | 0.97909 | -0.40168 | 0.4 | 1 | 1.1 | 0.9
85 | 1 | 0.0088757 | 0.0022245 | 0 | 0 | 1 | 0.97923 | -0.39891 | 0.4 | 1 | 1.1 | 0.9
33 | 1 | 0 | 0 | 0 | 0 | 1 | 0.97207 | -0.53955 | 0.4 | 1 | 1.1 | 0.9
64 | 1 | 0.0051782 | 0.0012978 | 0 | 0 | 1 | 0.97149 | -0.55108 | 0.4 | 1 | 1.1 | 0.9
32 | 1 | 0 | 0 | 0 | 0 | 1 | 0.97237 | -0.53354 | 0.4 | 1 | 1.1 | 0.9
90 | 1 | 0.0055576 | 0.0013929 | 0 | 0 | 1 | 0.97269 | -0.52725 | 0.4 | 1 | 1.1 | 0.9
31 | 1 | 0 | 0 | 0 | 0 | 1 | 0.97324 | -0.51639 | 0.4 | 1 | 1.1 | 0.9
23 | 1 | 0 | 0 | 0 | 0 | 1 | 0.98696 | -0.24886 | 0.4 | 1 | 1.1 | 0.9
25 | 1 | 0.0063851 | 0.0016002 | 0 | 0 | 1 | 0.98694 | -0.24938 | 0.4 | 1 | 1.1 | 0.9
26 | 1 | 0 | 0 | 0 | 0 | 1 | 0.98645 | -0.25866 | 0.4 | 1 | 1.1 | 0.9
22 | 1 | 0.0063315 | 0.0015868 | 0 | 0 | 1 | 0.99025 | -0.1858 | 0.4 | 1 | 1.1 | 0.9
24 | 1 | 0 | 0 | 0 | 0 | 1 | 0.99108 | -0.16991 | 0.4 | 1 | 1.1 | 0.9
35 | 1 | 0 | 0 | 0 | 0 | 1 | 0.99232 | -0.14615 | 0.4 | 1 | 1.1 | 0.9
27 | 3 | 0 | 0 | 0 | 0 | 1 | 1 | 0 | 0.4 | 1 | 1.1 | 0.9
62 | 1 | 0.0018748 | 0.00046986 | 0 | 0 | 1 | 0.99991 | -0.0016534 | 0.4 | 1 | 1.1 | 0.9
52 | 1 | 0.0025717 | 0.00064453 | 0 | 0 | 1 | 0.99828 | -0.032556 | 0.4 | 1 | 1.1 | 0.9
59 | 1 | 0.0017809 | 0.00044635 | 0 | 0 | 1 | 0.99933 | -0.012905 | 0.4 | 1 | 1.1 | 0.9
37 | 1 | 0.0092091 | 0.002308 | 0 | 0 | 1 | 0.97822 | -0.4186 | 0.4 | 1 | 1.1 | 0.9
68 | 1 | 0.0083501 | 0.0020927 | 0 | 0 | 1 | 0.97277 | -0.52569 | 0.4 | 1 | 1.1 | 0.9
66 | 1 | 0.0083322 | 0.0020882 | 0 | 0 | 1 | 0.97391 | -0.50331 | 0.4 | 1 | 1.1 | 0.9
49 | 1 | 0.012756 | 0.003197 | 0 | 0 | 1 | 0.9915 | -0.16189 | 0.4 | 1 | 1.1 | 0.9
50 | 1 | 0.01037 | 0.0025989 | 0 | 0 | 1 | 0.99405 | -0.11292 | 0.4 | 1 | 1.1 | 0.9
45 | 1 | 0.0080619 | 0.0020205 | 0 | 0 | 1 | 0.98995 | -0.19181 | 0.4 | 1 | 1.1 | 0.9
9 | 1 | 0.0010639 | 0.00026665 | 0 | 0 | 1 | 0.98903 | -0.20971 | 0.4 | 1 | 1.1 | 0.9
12 | 1 | 0.0060535 | 0.0015171 | 0 | 0 | 1 | 0.98876 | -0.21494 | 0.4 | 1 | 1.1 | 0.9
13 | 1 | 0.0061568 | 0.0015431 | 0 | 0 | 1 | 0.98866 | -0.21678 | 0.4 | 1 | 1.1 | 0.9
14 | 1 | 0 | 0 | 0 | 0 | 1 | 0.98892 | -0.21179 | 0.4 | 1 | 1.1 | 0.9
16 | 1 | 0.0081964 | 0.0020542 | 0 | 0 | 1 | 0.98893 | -0.21153 | 0.4 | 1 | 1.1 | 0.9
17 | 1 | 0.0078146 | 0.0019585 | 0 | 0 | 1 | 0.9883 | -0.22389 | 0.4 | 1 | 1.1 | 0.9
20 | 1 | 0 | 0 | 0 | 0 | 1 | 0.98807 | -0.22825 | 0.4 | 1 | 1.1 | 0.9
87 | 1 | 0.0092022 | 0.0023063 | 0 | 0 | 1 | 0.98393 | -0.30751 | 0.4 | 1 | 1.1 | 0.9
19 | 1 | 0.0092976 | 0.0023302 | 0 | 0 | 1 | 0.98754 | -0.23858 | 0.4 | 1 | 1.1 | 0.9
18 | 1 | 0.0086499 | 0.0021679 | 0 | 0 | 1 | 0.98778 | -0.23384 | 0.4 | 1 | 1.1 | 0.9
21 | 1 | 0.0070602 | 0.0017694 | 0 | 0 | 1 | 0.988 | -0.22963 | 0.4 | 1 | 1.1 | 0.9
30 | 1 | 0 | 0 | 0 | 0 | 1 | 0.9998 | -0.0038961 | 0.4 | 1 | 1.1 | 0.9
84 | 1 | 0.0016671 | 0.0004178 | 0 | 0 | 1 | 0.99976 | -0.0046366 | 0.4 | 1 | 1.1 | 0.9
83 | 1 | 0.001864 | 0.00046716 | 0 | 0 | 1 | 0.99982 | -0.0035554 | 0.4 | 1 | 1.1 | 0.9
51 | 1 | 0.0017869 | 0.00044783 | 0 | 0 | 1 | 0.99816 | -0.034815 | 0.4 | 1 | 1.1 | 0.9
60 | 1 | 0.0017658 | 0.00044256 | 0 | 0 | 1 | 0.99926 | -0.014173 | 0.4 | 1 | 1.1 | 0.9
88 | 1 | 0.0077149 | 0.0019335 | 0 | 0 | 1 | 0.98217 | -0.34162 | 0.4 | 1 | 1.1 | 0.9
39 | 1 | 0 | 0 | 0 | 0 | 1 | 0.97874 | -0.40864 | 0.4 | 1 | 1.1 | 0.9
82 | 1 | 0 | 0 | 0 | 0 | 1 | 0.97855 | -0.41229 | 0.4 | 1 | 1.1 | 0.9
38 | 1 | 0 | 0 | 0 | 0 | 1 | 0.9772 | -0.43854 | 0.4 | 1 | 1.1 | 0.9
40 | 1 | 0 | 0 | 0 | 0 | 1 | 0.9752 | -0.4778 | 0.4 | 1 | 1.1 | 0.9
63 | 1 | 0.0047964 | 0.0012021 | 0 | 0 | 1 | 0.97129 | -0.55495 | 0.4 | 1 | 1.1 | 0.9
47 | 1 | 0.01057 | 0.0026492 | 0 | 0 | 1 | 0.99065 | -0.17838 | 0.4 | 1 | 1.1 | 0.9
41 | 1 | 0.0075631 | 0.0018955 | 0 | 0 | 1 | 0.97652 | -0.452 | 0.4 | 1 | 1.1 | 0.9
67 | 1 | 0 | 0 | 0 | 0 | 1 | 0.97578 | -0.4664 | 0.4 | 1 | 1.1 | 0.9
81 | 1 | 0 | 0 | 0 | 0 | 1 | 0.97786 | -0.42577 | 0.4 | 1 | 1.1 | 0.9
79 | 1 | 0.012557 | 0.003147 | 0 | 0 | 1 | 0.97571 | -0.46779 | 0.4 | 1 | 1.1 | 0.9
42 | 1 | 0.0094095 | 0.0023583 | 0 | 0 | 1 | 0.97719 | -0.43893 | 0.4 | 1 | 1.1 | 0.9
43 | 1 | 0.0087325 | 0.0021886 | 0 | 0 | 1 | 0.97737 | -0.43546 | 0.4 | 1 | 1.1 | 0.9
44 | 1 | 0.0085974 | 0.0021547 | 0 | 0 | 1 | 0.9777 | -0.42906 | 0.4 | 1 | 1.1 | 0.9
80 | 1 | 0.0095425 | 0.0023916 | 0 | 0 | 1 | 0.97774 | -0.4281 | 0.4 | 1 | 1.1 | 0.9
46 | 1 | 0.01224 | 0.0030676 | 0 | 0 | 1 | 0.99052 | -0.18102 | 0.4 | 1 | 1.1 | 0.9
48 | 1 | 0.012246 | 0.0030692 | 0 | 0 | 1 | 0.99027 | -0.18575 | 0.4 | 1 | 1.1 | 0.9
53 | 1 | 0.0017658 | 0.00044254 | 0 | 0 | 1 | 0.99827 | -0.03325 | 0.4 | 1 | 1.1 | 0.9
54 | 1 | 0.0017949 | 0.00044986 | 0 | 0 | 1 | 0.99825 | -0.033728 | 0.4 | 1 | 1.1 | 0.9
55 | 1 | 0 | 0 | 0 | 0 | 1 | 0.99836 | -0.031582 | 0.4 | 1 | 1.1 | 0.9
56 | 1 | 0.0026776 | 0.00067108 | 0 | 0 | 1 | 0.99824 | -0.033884 | 0.4 | 1 | 1.1 | 0.9
57 | 1 | 0.001809 | 0.00045337 | 0 | 0 | 1 | 0.99842 | -0.030297 | 0.4 | 1 | 1.1 | 0.9
58 | 1 | 0.0021413 | 0.00053665 | 0 | 0 | 1 | 0.99832 | -0.032236 | 0.4 | 1 | 1.1 | 0.9
70 | 1 | 0 | 0 | 0 | 0 | 1 | 0.99852 | -0.028436 | 0.4 | 1 | 1.1 | 0.9
71 | 1 | 0.006027 | 0.0015105 | 0 | 0 | 1 | 0.9983 | -0.032737 | 0.4 | 1 | 1.1 | 0.9
72 | 1 | 0.0018406 | 0.0004613 | 0 | 0 | 1 | 0.99859 | -0.027061 | 0.4 | 1 | 1.1 | 0.9
61 | 1 | 0.0017411 | 0.00043635 | 0 | 0 | 1 | 0.99923 | -0.014882 | 0.4 | 1 | 1.1 | 0.9
76 | 1 | 0.0017758 | 0.00044506 | 0 | 0 | 1 | 0.99909 | -0.017578 | 0.4 | 1 | 1.1 | 0.9
75 | 1 | 0.0017401 | 0.00043611 | 0 | 0 | 1 | 0.99905 | -0.018246 | 0.4 | 1 | 1.1 | 0.9
65 | 1 | 0.0057152 | 0.0014324 | 0 | 0 | 1 | 0.97119 | -0.55701 | 0.4 | 1 | 1.1 | 0.9
73 | 1 | 0.0018453 | 0.00046249 | 0 | 0 | 1 | 0.99864 | -0.026157 | 0.4 | 1 | 1.1 | 0.9
74 | 1 | 0.0018329 | 0.00045936 | 0 | 0 | 1 | 0.9988 | -0.023095 | 0.4 | 1 | 1.1 | 0.9
78 | 1 | 0.0017091 | 0.00042833 | 0 | 0 | 1 | 0.99882 | -0.022587 | 0.4 | 1 | 1.1 | 0.9
77 | 1 | 0.0018289 | 0.00045836 | 0 | 0 | 1 | 0.99895 | -0.02014 | 0.4 | 1 | 1.1 | 0.9

## generator_data
GEN_BUS | PG | QG | QMAX | QMIN | VG | MBASE | GEN_STATUS | PMAX | PMIN
27 | 0.31814 | 0.081374 | 10 | -10 | 1 | 100 | 1 | 10 | 0

## branch_data
F_BUS | T_BUS | BR_R | BR_X | BR_B | RATE_A | RATE_B | RATE_C | TAP | SHIFT | BR_STATUS | ANGMIN | ANGMAX | P_in | Q_in | P_out | Q_out
1 | 2 | 8.6535 | 5.5383 | 1.4532e-08 | 0 | 0 | 0 | 0 | 0 | 1 | -90 | 90 | -0.0047742 | -0.0011946 | 0.0047763 | 0.0011945
1 | 3 | 1.2801 | 0.81924 | 2.1496e-09 | 0 | 0 | 0 | 0 | 0 | 1 | -90 | 90 | 0.0044985 | 0.0011255 | -0.0044982 | -0.0011255
2 | 4 | 4.8809 | 3.1237 | 8.1963e-09 | 0 | 0 | 0 | 0 | 0 | 1 | -90 | 90 | -0.004873 | -0.0012188 | 0.0048742 | 0.0012188
3 | 5 | 2.4688 | 1.58 | 4.1458e-09 | 0 | 0 | 0 | 0 | 0 | 1 | -90 | 90 | 0.0031793 | 0.00079566 | -0.003179 | -0.0007959
3 | 6 | 3.1726 | 2.0305 | 5.3277e-09 | 0 | 0 | 0 | 0 | 0 | 1 | -90 | 90 | 0.0011365 | 0.00028432 | -0.0011364 | -0.00028481
3 | 7 | 1.2426 | 0.79524 | 2.0866e-09 | 0 | 0 | 0 | 0 | 0 | 1 | -90 | 90 | 0.0001825 | 4.5536e-05 | -0.0001825 | -4.574e-05
4 | 36 | 13.867 | 8.8749 | 2.3286e-08 | 0 | 0 | 0 | 0 | 0 | 1 | -90 | 90 | -0.0048742 | -0.0012188 | 0.0048778 | 0.0012188
5 | 11 | 2.4059 | 1.5398 | 4.0402e-09 | 0 | 0 | 0 | 0 | 0 | 1 | -90 | 90 | 0.0012883 | 0.00032251 | -0.0012883 | -0.00032288
5 | 8 | 2.7352 | 1.7506 | 4.5932e-09 | 0 | 0 | 0 | 0 | 0 | 1 | -90 | 90 | 0.0018907 | 0.00047338 | -0.0018906 | -0.00047377
36 | 45 | 1.2002 | 0.76811 | 2.0154e-09 | 0 | 0 | 0 | 0 | 0 | 1 | -90 | 90 | 0.061424 | 0.015444 | -0.061375 | -0.015413
36 | 24 | 0.34352 | 0.21985 | 5.7686e-10 | 0 | 0 | 0 | 0 | 0 | 1 | -90 | 90 | -0.066302 | -0.016663 | 0.066318 | 0.016674
8 | 9 | 0.36194 | 0.23164 | 6.078e-10 | 0 | 0 | 0 | 0 | 0 | 1 | -90 | 90 | 0.0010639 | 0.00026659 | -0.0010639 | -0.00026665
69 | 89 | 1.4842 | 0.9499 | 2.4924e-09 | 0 | 0 | 0 | 0 | 0 | 1 | -90 | 90 | 0.0036311 | 0.00090996 | -0.0036309 | -0.00091005
69 | 34 | 3.2585 | 2.0854 | 5.4719e-09 | 0 | 0 | 0 | 0 | 0 | 1 | -90 | 90 | -0.0036311 | -0.00090996 | 0.0036316 | 0.00090975
34 | 90 | 0.70797 | 0.4531 | 1.1889e-09 | 0 | 0 | 0 | 0 | 0 | 1 | -90 | 90 | 0.0055577 | 0.001393 | -0.0055574 | -0.0013929
34 | 31 | 4.5889 | 2.9369 | 7.706e-09 | 0 | 0 | 0 | 0 | 0 | 1 | -90 | 90 | -0.0091893 | -0.0023027 | 0.0091936 | 0.0023048
28 | 86 | 1.5888 | 1.0168 | 2.6679e-09 | 0 | 0 | 0 | 0 | 0 | 1 | -90 | 90 | -0.11653 | -0.029386 | 0.11677 | 0.029538
28 | 29 | 1.1169 | 0.71481 | 1.8756e-09 | 0 | 0 | 0 | 0 | 0 | 1 | -90 | 90 | 0.071277 | 0.018011 | -0.071215 | -0.01797
28 | 85 | 1.49 | 0.95359 | 2.5021e-09 | 0 | 0 | 0 | 0 | 0 | 1 | -90 | 90 | 0.04525 | 0.011376 | -0.045216 | -0.011354
86 | 88 | 0.60867 | 0.38955 | 1.0221e-09 | 0 | 0 | 0 | 0 | 0 | 1 | -90 | 90 | 0.0077152 | 0.0019337 | -0.0077148 | -0.0019336
86 | 87 | 1.1559 | 0.73977 | 1.941e-09 | 0 | 0 | 0 | 0 | 0 | 1 | -90 | 90 | -0.12448 | -0.031472 | 0.12468 | 0.031598
29 | 37 | 1.0248 | 0.65587 | 1.7209e-09 | 0 | 0 | 0 | 0 | 0 | 1 | -90 | 90 | 0.071214 | 0.017971 | -0.071157 | -0.017934
85 | 39 | 1.1523 | 0.73747 | 1.935e-09 | 0 | 0 | 0 | 0 | 0 | 1 | -90 | 90 | 0.03634 | 0.0091297 | -0.036323 | -0.0091191
33 | 64 | 3.1096 | 1.9901 | 5.2218e-09 | 0 | 0 | 0 | 0 | 0 | 1 | -90 | 90 | 0.015701 | 0.0039386 | -0.015692 | -0.0039335
33 | 32 | 1.6225 | 1.0384 | 2.7247e-09 | 0 | 0 | 0 | 0 | 0 | 1 | -90 | 90 | -0.015701 | -0.0039385 | 0.015705 | 0.0039412
64 | 63 | 1.556 | 0.99581 | 2.6129e-09 | 0 | 0 | 0 | 0 | 0 | 1 | -90 | 90 | 0.010514 | 0.0026357 | -0.010512 | -0.0026347
32 | 68 | 2.121 | 1.3575 | 3.5618e-09 | 0 | 0 | 0 | 0 | 0 | 1 | -90 | 90 | -0.015705 | -0.0039412 | 0.015711 | 0.0039446
31 | 68 | 1.6422 | 1.051 | 2.7577e-09 | 0 | 0 | 0 | 0 | 0 | 1 | -90 | 90 | 0.024071 | 0.006044 | -0.024061 | -0.0060374
31 | 66 | 1.6715 | 1.0697 | 2.8068e-09 | 0 | 0 | 0 | 0 | 0 | 1 | -90 | 90 | -0.033265 | -0.0083487 | 0.033286 | 0.0083617
23 | 25 | 0.35789 | 0.22905 | 6.0099e-10 | 0 | 0 | 0 | 0 | 0 | 1 | -90 | 90 | 0.0063852 | 0.0016003 | -0.006385 | -0.0016003
23 | 26 | 0.32172 | 0.2059 | 5.4025e-10 | 0 | 0 | 0 | 0 | 0 | 1 | -90 | 90 | 0.13426 | 0.034146 | -0.1342 | -0.034105
23 | 22 | 1.9821 | 1.2685 | 3.3285e-09 | 0 | 0 | 0 | 0 | 0 | 1 | -90 | 90 | -0.14064 | -0.035746 | 0.14107 | 0.03602
26 | 87 | 1.5979 | 1.0227 | 2.6833e-09 | 0 | 0 | 0 | 0 | 0 | 1 | -90 | 90 | 0.1342 | 0.034105 | -0.13388 | -0.033904
22 | 24 | 0.47973 | 0.30702 | 1.6112e-09 | 0 | 0 | 0 | 0 | 0 | 1 | -90 | 90 | -0.1474 | -0.037607 | 0.14752 | 0.037679
24 | 35 | 0.49438 | 0.3164 | 1.6604e-09 | 0 | 0 | 0 | 0 | 0 | 1 | -90 | 90 | -0.21384 | -0.054352 | 0.21408 | 0.054509
35 | 49 | 1.4521 | 0.92932 | 2.4384e-09 | 0 | 0 | 0 | 0 | 0 | 1 | -90 | 90 | 0.047882 | 0.012026 | -0.047846 | -0.012004
35 | 50 | 0.56583 | 0.36213 | 1.9004e-09 | 0 | 0 | 0 | 0 | 0 | 1 | -90 | 90 | -0.26196 | -0.066535 | 0.26238 | 0.066804
27 | 62 | 1.3701 | 0.8769 | 2.3008e-09 | 0 | 0 | 0 | 0 | 0 | 1 | -90 | 90 | 0.0054066 | 0.0013542 | -0.0054062 | -0.0013542
27 | 52 | 0.53083 | 0.33973 | 1.7828e-09 | 0 | 0 | 0 | 0 | 0 | 1 | -90 | 90 | 0.27861 | 0.071454 | -0.27817 | -0.071174
27 | 59 | 1.6961 | 1.0855 | 2.8482e-09 | 0 | 0 | 0 | 0 | 0 | 1 | -90 | 90 | 0.034118 | 0.0085651 | -0.034097 | -0.008552
62 | 83 | 2.4127 | 1.5441 | 4.0515e-09 | 0 | 0 | 0 | 0 | 0 | 1 | -90 | 90 | 0.0035314 | 0.00088433 | -0.0035311 | -0.00088453
52 | 51 | 0.037114 | 0.023753 | 1.2465e-10 | 0 | 0 | 0 | 0 | 0 | 1 | -90 | 90 | 0.2756 | 0.070529 | -0.27557 | -0.07051
59 | 60 | 0.17576 | 0.11249 | 2.9515e-10 | 0 | 0 | 0 | 0 | 0 | 1 | -90 | 90 | 0.032316 | 0.0081057 | -0.032314 | -0.0081044
37 | 38 | 1.3843 | 0.88595 | 2.3246e-09 | 0 | 0 | 0 | 0 | 0 | 1 | -90 | 90 | 0.061948 | 0.015626 | -0.061889 | -0.015588
66 | 40 | 2.6132 | 1.6724 | 4.3882e-09 | 0 | 0 | 0 | 0 | 0 | 1 | -90 | 90 | -0.041618 | -0.01045 | 0.041669 | 0.010482
49 | 47 | 2.0705 | 1.3251 | 3.4769e-09 | 0 | 0 | 0 | 0 | 0 | 1 | -90 | 90 | 0.03509 | 0.0088067 | -0.035062 | -0.0087894
50 | 51 | 1.2862 | 0.82315 | 4.3197e-09 | 0 | 0 | 0 | 0 | 0 | 1 | -90 | 90 | -0.27275 | -0.069403 | 0.27378 | 0.070062
45 | 16 | 1.6251 | 1.0401 | 2.729e-09 | 0 | 0 | 0 | 0 | 0 | 1 | -90 | 90 | 0.053313 | 0.013393 | -0.053263 | -0.013361
12 | 13 | 1.3137 | 0.84079 | 2.2061e-09 | 0 | 0 | 0 | 0 | 0 | 1 | -90 | 90 | 0.0061574 | 0.0015432 | -0.0061568 | -0.0015431
12 | 14 | 1.1311 | 0.72393 | 1.8995e-09 | 0 | 0 | 0 | 0 | 0 | 1 | -90 | 90 | -0.012211 | -0.0030603 | 0.012213 | 0.0030613
14 | 16 | 0.025381 | 0.016244 | 4.2622e-11 | 0 | 0 | 0 | 0 | 0 | 1 | -90 | 90 | -0.045066 | -0.011306 | 0.045067 | 0.011307
14 | 17 | 1.6146 | 1.0334 | 2.7114e-09 | 0 | 0 | 0 | 0 | 0 | 1 | -90 | 90 | 0.032854 | 0.0082451 | -0.032835 | -0.0082333
17 | 20 | 0.76393 | 0.48891 | 1.2828e-09 | 0 | 0 | 0 | 0 | 0 | 1 | -90 | 90 | 0.02502 | 0.0062747 | -0.025015 | -0.0062715
20 | 21 | 0.85518 | 0.54732 | 1.4361e-09 | 0 | 0 | 0 | 0 | 0 | 1 | -90 | 90 | 0.0070606 | 0.0017696 | -0.0070601 | -0.0017695
20 | 18 | 1.3627 | 0.8721 | 2.2883e-09 | 0 | 0 | 0 | 0 | 0 | 1 | -90 | 90 | 0.017954 | 0.0045019 | -0.01795 | -0.0044991
19 | 18 | 2.2291 | 1.4266 | 3.7433e-09 | 0 | 0 | 0 | 0 | 0 | 1 | -90 | 90 | -0.0092975 | -0.0023302 | 0.0092996 | 0.0023312
30 | 84 | 1.9898 | 1.2735 | 3.3415e-09 | 0 | 0 | 0 | 0 | 0 | 1 | -90 | 90 | 0.0016671 | 0.00041751 | -0.0016671 | -0.0004178
30 | 83 | 0.91503 | 0.58562 | 1.5366e-09 | 0 | 0 | 0 | 0 | 0 | 1 | -90 | 90 | -0.0016671 | -0.00041751 | 0.0016671 | 0.00041737
60 | 61 | 0.10386 | 0.066471 | 1.7441e-10 | 0 | 0 | 0 | 0 | 0 | 1 | -90 | 90 | 0.030549 | 0.0076619 | -0.030548 | -0.0076612
39 | 82 | 0.43133 | 0.27605 | 7.2432e-10 | 0 | 0 | 0 | 0 | 0 | 1 | -90 | 90 | 0.036323 | 0.0091191 | -0.036317 | -0.0091151
82 | 81 | 1.5932 | 1.0196 | 2.6754e-09 | 0 | 0 | 0 | 0 | 0 | 1 | -90 | 90 | 0.036317 | 0.0091151 | -0.036294 | -0.0091005
38 | 41 | 0.93391 | 0.5977 | 1.5683e-09 | 0 | 0 | 0 | 0 | 0 | 1 | -90 | 90 | 0.061889 | 0.015588 | -0.061849 | -0.015563
40 | 67 | 1.1695 | 0.7485 | 1.964e-09 | 0 | 0 | 0 | 0 | 0 | 1 | -90 | 90 | -0.041669 | -0.010482 | 0.041691 | 0.010496
63 | 65 | 1.524 | 0.97539 | 2.5593e-09 | 0 | 0 | 0 | 0 | 0 | 1 | -90 | 90 | 0.0057156 | 0.0014326 | -0.0057151 | -0.0014324
47 | 46 | 0.47353 | 0.30306 | 7.9518e-10 | 0 | 0 | 0 | 0 | 0 | 1 | -90 | 90 | 0.024492 | 0.0061402 | -0.024489 | -0.0061383
41 | 67 | 1.1359 | 0.72696 | 1.9075e-09 | 0 | 0 | 0 | 0 | 0 | 1 | -90 | 90 | 0.054286 | 0.013667 | -0.054249 | -0.013644
67 | 79 | 0.47219 | 0.3022 | 7.9293e-10 | 0 | 0 | 0 | 0 | 0 | 1 | -90 | 90 | 0.012557 | 0.0031475 | -0.012556 | -0.0031471
81 | 80 | 1.0503 | 0.67216 | 1.7637e-09 | 0 | 0 | 0 | 0 | 0 | 1 | -90 | 90 | 0.0095434 | 0.0023921 | -0.0095423 | -0.0023916
81 | 44 | 0.52816 | 0.33802 | 8.8692e-10 | 0 | 0 | 0 | 0 | 0 | 1 | -90 | 90 | 0.02675 | 0.0067083 | -0.026746 | -0.0067057
42 | 43 | 1.5818 | 1.0123 | 2.6563e-09 | 0 | 0 | 0 | 0 | 0 | 1 | -90 | 90 | -0.0094094 | -0.0023583 | 0.0094109 | 0.0023591
43 | 44 | 1.5095 | 0.96607 | 2.5348e-09 | 0 | 0 | 0 | 0 | 0 | 1 | -90 | 90 | -0.018143 | -0.0045477 | 0.018149 | 0.004551
46 | 48 | 1.6997 | 1.0878 | 2.8543e-09 | 0 | 0 | 0 | 0 | 0 | 1 | -90 | 90 | 0.012249 | 0.0030707 | -0.012246 | -0.0030692
53 | 54 | 0.47766 | 0.3057 | 8.0212e-10 | 0 | 0 | 0 | 0 | 0 | 1 | -90 | 90 | 0.0044727 | 0.0011209 | -0.0044726 | -0.0011209
53 | 55 | 1.1943 | 0.76433 | 2.0055e-09 | 0 | 0 | 0 | 0 | 0 | 1 | -90 | 90 | -0.0062385 | -0.0015634 | 0.006239 | 0.0015635
54 | 56 | 0.26062 | 0.16679 | 4.3765e-10 | 0 | 0 | 0 | 0 | 0 | 1 | -90 | 90 | 0.0026777 | 0.00067105 | -0.0026776 | -0.00067108
55 | 57 | 0.68504 | 0.43843 | 1.1504e-09 | 0 | 0 | 0 | 0 | 0 | 1 | -90 | 90 | -0.0083803 | -0.0021 | 0.0083808 | 0.0021002
55 | 58 | 1.3655 | 0.8739 | 2.293e-09 | 0 | 0 | 0 | 0 | 0 | 1 | -90 | 90 | 0.0021413 | 0.00053647 | -0.0021413 | -0.00053665
57 | 70 | 0.81609 | 0.5223 | 1.3704e-09 | 0 | 0 | 0 | 0 | 0 | 1 | -90 | 90 | -0.01019 | -0.0025536 | 0.010191 | 0.002554
70 | 71 | 3.1888 | 2.0408 | 5.3549e-09 | 0 | 0 | 0 | 0 | 0 | 1 | -90 | 90 | 0.0060283 | 0.0015108 | -0.006027 | -0.0015105
70 | 72 | 0.37883 | 0.24245 | 6.3615e-10 | 0 | 0 | 0 | 0 | 0 | 1 | -90 | 90 | -0.016219 | -0.0040648 | 0.01622 | 0.0040654
72 | 73 | 0.2237 | 0.14317 | 3.7565e-10 | 0 | 0 | 0 | 0 | 0 | 1 | -90 | 90 | -0.018061 | -0.0045267 | 0.018061 | 0.0045272
61 | 76 | 0.41905 | 0.26819 | 7.0369e-10 | 0 | 0 | 0 | 0 | 0 | 1 | -90 | 90 | 0.028806 | 0.0072249 | -0.028803 | -0.0072226
76 | 75 | 0.11063 | 0.070801 | 1.8577e-10 | 0 | 0 | 0 | 0 | 0 | 1 | -90 | 90 | 0.027027 | 0.0067775 | -0.027026 | -0.006777
75 | 77 | 0.33514 | 0.21449 | 5.6279e-10 | 0 | 0 | 0 | 0 | 0 | 1 | -90 | 90 | 0.025286 | 0.0063409 | -0.025284 | -0.0063395
73 | 74 | 0.68776 | 0.44016 | 1.1549e-09 | 0 | 0 | 0 | 0 | 0 | 1 | -90 | 90 | -0.019907 | -0.0049897 | 0.01991 | 0.0049914
74 | 78 | 0.10442 | 0.066832 | 1.7536e-10 | 0 | 0 | 0 | 0 | 0 | 1 | -90 | 90 | -0.021743 | -0.0054508 | 0.021743 | 0.0054511
78 | 77 | 0.46683 | 0.29877 | 7.8393e-10 | 0 | 0 | 0 | 0 | 0 | 1 | -90 | 90 | -0.023452 | -0.0058794 | 0.023455 | 0.0058811