## bus_data
BUS_I | BUS_TYPE | Pd | Qd | Gs | Bs | area | Vm | Va | baseKV | zone | Vmax | Vmin
1 | 3 | 0.011791 | 0.002955 | 0 | 0 | 1 | 1 | 0 | 0.4 | 1 | 1.1 | 0.9
2 | 1 | 0 | 0 | 0 | 0 | 1 | 0.99663 | -0.063961 | 0.4 | 1 | 1.1 | 0.9
3 | 1 | 0 | 0 | 0 | 0 | 1 | 0.99766 | -0.044235 | 0.4 | 1 | 1.1 | 0.9
4 | 1 | 0 | 0 | 0 | 0 | 1 | 0.9954 | -0.087448 | 0.4 | 1 | 1.1 | 0.9
15 | 1 | 0.0055147 | 0.0013821 | 0 | 0 | 1 | 0.99387 | -0.11638 | 0.4 | 1 | 1.1 | 0.9
16 | 1 | 0.005468 | 0.0013704 | 0 | 0 | 1 | 0.99711 | -0.054858 | 0.4 | 1 | 1.1 | 0.9
42 | 1 | 0 | 0 | 0 | 0 | 1 | 0.99354 | -0.12293 | 0.4 | 1 | 1.1 | 0.9
40 | 1 | 0.015947 | 0.0039968 | 0 | 0 | 1 | 0.9952 | -0.091335 | 0.4 | 1 | 1.1 | 0.9
5 | 1 | 0 | 0 | 0 | 0 | 1 | 0.98583 | -0.27158 | 0.4 | 1 | 1.1 | 0.9
49 | 1 | 0.0015147 | 0.00037963 | 0 | 0 | 1 | 0.98615 | -0.26528 | 0.4 | 1 | 1.1 | 0.9
47 | 1 | 0.0069297 | 0.0017368 | 0 | 0 | 1 | 0.98557 | -0.27675 | 0.4 | 1 | 1.1 | 0.9
6 | 1 | 0 | 0 | 0 | 0 | 1 | 0.98525 | -0.28287 | 0.4 | 1 | 1.1 | 0.9
48 | 1 | 0.001516 | 0.00037996 | 0 | 0 | 1 | 0.98556 | -0.27697 | 0.4 | 1 | 1.1 | 0.9
50 | 1 | 0.012759 | 0.0031978 | 0 | 0 | 1 | 0.98507 | -0.28641 | 0.4 | 1 | 1.1 | 0.9
7 | 1 | 0 | 0 | 0 | 0 | 1 | 0.99263 | -0.14036 | 0.4 | 1 | 1.1 | 0.9
44 | 1 | 0.0073021 | 0.0018301 | 0 | 0 | 1 | 0.99329 | -0.12754 | 0.4 | 1 | 1.1 | 0.9
43 | 1 | 0.022998 | 0.0057638 | 0 | 0 | 1 | 0.99229 | -0.14706 | 0.4 | 1 | 1.1 | 0.9
10 | 1 | 0 | 0 | 0 | 0 | 1 | 0.99001 | -0.19029 | 0.4 | 1 | 1.1 | 0.9
11 | 1 | 0 | 0 | 0 | 0 | 1 | 0.98484 | -0.2898 | 0.4 | 1 | 1.1 | 0.9
45 | 1 | 0.01113 | 0.0027894 | 0 | 0 | 1 | 0.98988 | -0.19264 | 0.4 | 1 | 1.1 | 0.9
21 | 1 | 0 | 0 | 0 | 0 | 1 | 0.98088 | -0.36693 | 0.4 | 1 | 1.1 | 0.9
76 | 1 | 0.025817 | 0.0064703 | 0 | 0 | 1 | 0.98409 | -0.30451 | 0.4 | 1 | 1.1 | 0.9
12 | 1 | 0 | 0 | 0 | 0 | 1 | 0.97771 | -0.43005 | 0.4 | 1 | 1.1 | 0.9
63 | 1 | 0.013522 | 0.0033889 | 0 | 0 | 1 | 0.97817 | -0.42088 | 0.4 | 1 | 1.1 | 0.9
14 | 1 | 0 | 0 | 0 | 0 | 1 | 0.977 | -0.44386 | 0.4 | 1 | 1.1 | 0.9
62 | 1 | 0.010624 | 0.0026627 | 0 | 0 | 1 | 0.97752 | -0.43366 | 0.4 | 1 | 1.1 | 0.9
73 | 1 | 0.012833 | 0.0032163 | 0 | 0 | 1 | 0.97686 | -0.44666 | 0.4 | 1 | 1.1 | 0.9
28 | 1 | 0 | 0 | 0 | 0 | 1 | 0.99611 | -0.07416 | 0.4 | 1 | 1.1 | 0.9
59 | 1 | 0.0070012 | 0.0017547 | 0 | 0 | 1 | 0.99317 | -0.13011 | 0.4 | 1 | 1.1 | 0.9
55 | 1 | 0.014973 | 0.0037525 | 0 | 0 | 1 | 0.99257 | -0.14149 | 0.4 | 1 | 1.1 | 0.9
80 | 1 | 0.0015163 | 0.00038003 | 0 | 0 | 1 | 0.98625 | -0.26339 | 0.4 | 1 | 1.1 | 0.9
54 | 1 | 0 | 0 | 0 | 0 | 1 | 0.97898 | -0.40514 | 0.4 | 1 | 1.1 | 0.9
53 | 1 | 0 | 0 | 0 | 0 | 1 | 0.98005 | -0.38404 | 0.4 | 1 | 1.1 | 0.9
68 | 1 | 0.0012935 | 0.00032417 | 0 | 0 | 1 | 0.98002 | -0.38463 | 0.4 | 1 | 1.1 | 0.9
67 | 1 | 0.0081469 | 0.0020418 | 0 | 0 | 1 | 0.98056 | -0.37405 | 0.4 | 1 | 1.1 | 0.9
77 | 1 | 0.025935 | 0.0064999 | 0 | 0 | 1 | 0.98011 | -0.38196 | 0.4 | 1 | 1.1 | 0.9
18 | 1 | 0 | 0 | 0 | 0 | 1 | 0.97786 | -0.42592 | 0.4 | 1 | 1.1 | 0.9
20 | 1 | 0.017315 | 0.0043396 | 0 | 0 | 1 | 0.97725 | -0.43791 | 0.4 | 1 | 1.1 | 0.9
17 | 1 | 0.014184 | 0.0035549 | 0 | 0 | 1 | 0.97747 | -0.43351 | 0.4 | 1 | 1.1 | 0.9
30 | 1 | 0 | 0 | 0 | 0 | 1 | 0.99543 | -0.087224 | 0.4 | 1 | 1.1 | 0.9
38 | 1 | 0 | 0 | 0 | 0 | 1 | 0.9958 | -0.080223 | 0.4 | 1 | 1.1 | 0.9
75 | 1 | 0.0090016 | 0.002256 | 0 | 0 | 1 | 0.99488 | -0.097834 | 0.4 | 1 | 1.1 | 0.9
23 | 1 | 0 | 0 | 0 | 0 | 1 | 0.97495 | -0.48318 | 0.4 | 1 | 1.1 | 0.9
24 | 1 | 0 | 0 | 0 | 0 | 1 | 0.97432 | -0.49564 | 0.4 | 1 | 1.1 | 0.9
22 | 1 | 0.022607 | 0.005666 | 0 | 0 | 1 | 0.97536 | -0.47514 | 0.4 | 1 | 1.1 | 0.9
46 | 1 | 0.01348 | 0.0033785 | 0 | 0 | 1 | 0.974 | -0.5019 | 0.4 | 1 | 1.1 | 0.9
32 | 1 | 0 | 0 | 0 | 0 | 1 | 0.98129 | -0.35985 | 0.4 | 1 | 1.1 | 0.9
72 | 1 | 0.0033238 | 0.00083301 | 0 | 0 | 1 | 0.98125 | -0.36071 | 0.4 | 1 | 1.1 | 0.9
70 | 1 | 0.007004 | 0.0017554 | 0 | 0 | 1 | 0.98134 | -0.35898 | 0.4 | 1 | 1.1 | 0.9
19 | 1 | 0 | 0 | 0 | 0 | 1 | 0.97669 | -0.44894 | 0.4 | 1 | 1.1 | 0.9
37 | 1 | 0.015251 | 0.0038223 | 0 | 0 | 1 | 0.99561 | -0.083849 | 0.4 | 1 | 1.1 | 0.9
81 | 1 | 0.0012935 | 0.00032417 | 0 | 0 | 1 | 0.97998 | -0.38542 | 0.4 | 1 | 1.1 | 0.9
71 | 1 | 0.0053765 | 0.0013475 | 0 | 0 | 1 | 0.9815 | -0.3558 | 0.4 | 1 | 1.1 | 0.9
61 | 1 | 0.0109 | 0.0027319 | 0 | 0 | 1 | 0.98521 | -0.2835 | 0.4 | 1 | 1.1 | 0.9
57 | 1 | 0 | 0 | 0 | 0 | 1 | 0.98547 | -0.27853 | 0.4 | 1 | 1.1 | 0.9
60 | 1 | 0.015017 | 0.0037637 | 0 | 0 | 1 | 0.99284 | -0.13652 | 0.4 | 1 | 1.1 | 0.9
41 | 1 | 0 | 0 | 0 | 0 | 1 | 0.99296 | -0.13415 | 0.4 | 1 | 1.1 | 0.9
56 | 1 | 0 | 0 | 0 | 0 | 1 | 0.98947 | -0.20108 | 0.4 | 1 | 1.1 | 0.9
79 | 1 | 0.0015163 | 0.00038003 | 0 | 0 | 1 | 0.98635 | -0.26153 | 0.4 | 1 | 1.1 | 0.9
52 | 1 | 0 | 0 | 0 | 0 | 1 | 0.98168 | -0.3522 | 0.4 | 1 | 1.1 | 0.9
69 | 1 | 0 | 0 | 0 | 0 | 1 | 0.9818 | -0.34991 | 0.4 | 1 | 1.1 | 0.9
74 | 1 | 0.011038 | 0.0027664 | 0 | 0 | 1 | 0.98324 | -0.32181 | 0.4 | 1 | 1.1 | 0.9
58 | 1 | 0 | 0 | 0 | 0 | 1 | 0.98705 | -0.24782 | 0.4 | 1 | 1.1 | 0.9
64 | 1 | 0.0073759 | 0.0018486 | 0 | 0 | 1 | 0.98558 | -0.2764 | 0.4 | 1 | 1.1 | 0.9
65 | 1 | 0 | 0 | 0 | 0 | 1 | 0.98567 | -0.27458 | 0.4 | 1 | 1.1 | 0.9
78 | 1 | 0.0015147 | 0.00037963 | 0 | 0 | 1 | 0.98648 | -0.25891 | 0.4 | 1 | 1.1 | 0.9
66 | 1 | 0.0096239 | 0.002412 | 0 | 0 | 1 | 0.98378 | -0.31124 | 0.4 | 1 | 1.1 | 0.9

## generator_data
GEN_BUS | PG | QG | QMAX | QMIN | VG | MBASE | GEN_STATUS | PMAX | PMIN
1 | 0.39569 | 0.10123 | 10 | -10 | 1 | 100 | 1 | 10 | 0

## branch_data
F_BUS | T_BUS | BR_R | BR_X | BR_B | RATE_A | RATE_B | RATE_C | TAP | SHIFT | BR_STATUS | ANGMIN | ANGMAX | P_in | Q_in | P_out | Q_out
1 | 2 | 1.5649 | 1.0016 | 5.2559e-09 | 0 | 0 | 0 | 0 | 0 | 1 | -90 | 90 | 0.18506 | 0.047341 | -0.18449 | -0.046977
1 | 3 | 1.0091 | 0.64583 | 3.3891e-09 | 0 | 0 | 0 | 0 | 0 | 1 | -90 | 90 | 0.19885 | 0.050933 | -0.19842 | -0.050661
2 | 4 | 0.57199 | 0.36607 | 1.9211e-09 | 0 | 0 | 0 | 0 | 0 | 1 | -90 | 90 | 0.18449 | 0.046977 | -0.18428 | -0.046843
3 | 15 | 1.9282 | 1.234 | 6.4758e-09 | 0 | 0 | 0 | 0 | 0 | 1 | -90 | 90 | 0.16865 | 0.04318 | -0.16806 | -0.042805
3 | 16 | 1.5933 | 1.0197 | 2.6756e-09 | 0 | 0 | 0 | 0 | 0 | 1 | -90 | 90 | 0.029775 | 0.007481 | -0.02976 | -0.0074716
4 | 42 | 0.94391 | 0.6041 | 3.1701e-09 | 0 | 0 | 0 | 0 | 0 | 1 | -90 | 90 | 0.16833 | 0.042845 | -0.16804 | -0.042661
4 | 40 | 1.0825 | 0.69282 | 1.8179e-09 | 0 | 0 | 0 | 0 | 0 | 1 | -90 | 90 | 0.01595 | 0.0039985 | -0.015947 | -0.0039968
15 | 44 | 1.629 | 1.0426 | 2.7355e-09 | 0 | 0 | 0 | 0 | 0 | 1 | -90 | 90 | 0.030337 | 0.007617 | -0.030321 | -0.007607
15 | 10 | 2.498 | 1.5987 | 4.1948e-09 | 0 | 0 | 0 | 0 | 0 | 1 | -90 | 90 | 0.13221 | 0.033806 | -0.13174 | -0.033505
16 | 28 | 3.5425 | 2.2672 | 5.9489e-09 | 0 | 0 | 0 | 0 | 0 | 1 | -90 | 90 | 0.024292 | 0.0061012 | -0.02427 | -0.0060875
42 | 59 | 1.442 | 0.92286 | 2.4215e-09 | 0 | 0 | 0 | 0 | 0 | 1 | -90 | 90 | 0.022031 | 0.0055256 | -0.022023 | -0.005521
42 | 55 | 0.56727 | 0.36305 | 1.9052e-09 | 0 | 0 | 0 | 0 | 0 | 1 | -90 | 90 | 0.14601 | 0.037136 | -0.14588 | -0.037052
5 | 49 | 1.2939 | 0.82809 | 2.1728e-09 | 0 | 0 | 0 | 0 | 0 | 1 | -90 | 90 | -0.021216 | -0.005321 | 0.021223 | 0.0053248
5 | 47 | 1.0614 | 0.67928 | 1.7823e-09 | 0 | 0 | 0 | 0 | 0 | 1 | -90 | 90 | 0.021216 | 0.005321 | -0.021211 | -0.0053178
49 | 80 | 0.36271 | 0.23214 | 6.0909e-10 | 0 | 0 | 0 | 0 | 0 | 1 | -90 | 90 | -0.022737 | -0.0057045 | 0.022739 | 0.0057057
47 | 48 | 0.067576 | 0.043249 | 1.1348e-10 | 0 | 0 | 0 | 0 | 0 | 1 | -90 | 90 | 0.014281 | 0.003581 | -0.014281 | -0.003581
6 | 48 | 2.012 | 1.2877 | 3.3786e-09 | 0 | 0 | 0 | 0 | 0 | 1 | -90 | 90 | -0.012762 | -0.003199 | 0.012765 | 0.003201
6 | 50 | 1.2072 | 0.7726 | 2.0272e-09 | 0 | 0 | 0 | 0 | 0 | 1 | -90 | 90 | 0.012762 | 0.003199 | -0.012759 | -0.0031979
7 | 44 | 2.4649 | 1.5775 | 4.1392e-09 | 0 | 0 | 0 | 0 | 0 | 1 | -90 | 90 | -0.023005 | -0.0057683 | 0.023019 | 0.0057769
7 | 43 | 1.2851 | 0.82246 | 2.158e-09 | 0 | 0 | 0 | 0 | 0 | 1 | -90 | 90 | 0.023005 | 0.0057683 | -0.022998 | -0.0057638
10 | 11 | 3.644 | 2.3321 | 6.1192e-09 | 0 | 0 | 0 | 0 | 0 | 1 | -90 | 90 | 0.12061 | 0.030715 | -0.12003 | -0.030347
10 | 45 | 0.93024 | 0.59535 | 1.5621e-09 | 0 | 0 | 0 | 0 | 0 | 1 | -90 | 90 | 0.011131 | 0.0027901 | -0.01113 | -0.0027895
11 | 21 | 3.5707 | 2.2852 | 5.9962e-09 | 0 | 0 | 0 | 0 | 0 | 1 | -90 | 90 | 0.094195 | 0.023866 | -0.093847 | -0.023644
11 | 76 | 2.4758 | 1.5845 | 4.1576e-09 | 0 | 0 | 0 | 0 | 0 | 1 | -90 | 90 | 0.025835 | 0.0064816 | -0.025817 | -0.0064704
21 | 77 | 2.4984 | 1.599 | 4.1955e-09 | 0 | 0 | 0 | 0 | 0 | 1 | -90 | 90 | 0.025953 | 0.0065115 | -0.025934 | -0.0065
21 | 18 | 3.7526 | 2.4017 | 6.3016e-09 | 0 | 0 | 0 | 0 | 0 | 1 | -90 | 90 | 0.067894 | 0.017133 | -0.067703 | -0.017011
12 | 63 | 1.6757 | 1.0725 | 2.814e-09 | 0 | 0 | 0 | 0 | 0 | 1 | -90 | 90 | -0.023469 | -0.0058857 | 0.023479 | 0.005892
12 | 14 | 4.6072 | 2.9486 | 7.7368e-09 | 0 | 0 | 0 | 0 | 0 | 1 | -90 | 90 | 0.012843 | 0.003222 | -0.012835 | -0.0032173
12 | 62 | 1.4561 | 0.93192 | 2.4452e-09 | 0 | 0 | 0 | 0 | 0 | 1 | -90 | 90 | 0.010626 | 0.0026637 | -0.010624 | -0.0026628
63 | 54 | 1.8275 | 1.1696 | 3.0688e-09 | 0 | 0 | 0 | 0 | 0 | 1 | -90 | 90 | -0.037001 | -0.0092809 | 0.037029 | 0.0092984
14 | 73 | 0.93273 | 0.59694 | 1.5663e-09 | 0 | 0 | 0 | 0 | 0 | 1 | -90 | 90 | 0.012835 | 0.0032173 | -0.012833 | -0.0032164
28 | 38 | 1.1114 | 0.7113 | 1.8664e-09 | 0 | 0 | 0 | 0 | 0 | 1 | -90 | 90 | 0.02427 | 0.0060875 | -0.024263 | -0.0060832
59 | 41 | 1.1888 | 0.7608 | 1.9962e-09 | 0 | 0 | 0 | 0 | 0 | 1 | -90 | 90 | 0.015022 | 0.0037663 | -0.015019 | -0.0037647
55 | 56 | 2.0237 | 1.2952 | 3.3984e-09 | 0 | 0 | 0 | 0 | 0 | 1 | -90 | 90 | 0.13091 | 0.0333 | -0.13053 | -0.03306
80 | 79 | 0.33464 | 0.21417 | 5.6195e-10 | 0 | 0 | 0 | 0 | 0 | 1 | -90 | 90 | -0.024256 | -0.0060857 | 0.024258 | 0.0060871
54 | 53 | 2.4525 | 1.5696 | 4.1184e-09 | 0 | 0 | 0 | 0 | 0 | 1 | -90 | 90 | -0.037029 | -0.0092983 | 0.037066 | 0.0093218
53 | 68 | 0.97958 | 0.62693 | 1.645e-09 | 0 | 0 | 0 | 0 | 0 | 1 | -90 | 90 | 0.002587 | 0.00064785 | -0.002587 | -0.00064797
53 | 67 | 1.0875 | 0.69601 | 1.8262e-09 | 0 | 0 | 0 | 0 | 0 | 1 | -90 | 90 | -0.039653 | -0.0099696 | 0.039672 | 0.0099816
68 | 81 | 2.625 | 1.68 | 4.4081e-09 | 0 | 0 | 0 | 0 | 0 | 1 | -90 | 90 | 0.0012935 | 0.00032379 | -0.0012935 | -0.00032418
67 | 52 | 1.9756 | 1.2644 | 3.3176e-09 | 0 | 0 | 0 | 0 | 0 | 1 | -90 | 90 | -0.047819 | -0.012023 | 0.047869 | 0.012055
18 | 20 | 2.9663 | 1.8984 | 4.9811e-09 | 0 | 0 | 0 | 0 | 0 | 1 | -90 | 90 | 0.017325 | 0.0043456 | -0.017315 | -0.0043397
18 | 17 | 0.64629 | 0.41363 | 1.0853e-09 | 0 | 0 | 0 | 0 | 0 | 1 | -90 | 90 | 0.050378 | 0.012666 | -0.05036 | -0.012654
17 | 19 | 1.8297 | 1.171 | 3.0725e-09 | 0 | 0 | 0 | 0 | 0 | 1 | -90 | 90 | 0.036176 | 0.0090994 | -0.036149 | -0.0090827
30 | 38 | 3.4545 | 2.2109 | 5.8011e-09 | 0 | 0 | 0 | 0 | 0 | 1 | -90 | 90 | -0.0090061 | -0.0022581 | 0.0090091 | 0.0022594
30 | 75 | 5.2311 | 3.3479 | 8.7845e-09 | 0 | 0 | 0 | 0 | 0 | 1 | -90 | 90 | 0.0090061 | 0.0022581 | -0.0090016 | -0.002256
38 | 37 | 1.0565 | 0.67613 | 1.7741e-09 | 0 | 0 | 0 | 0 | 0 | 1 | -90 | 90 | 0.015254 | 0.0038238 | -0.015251 | -0.0038223
23 | 24 | 3.9355 | 2.5187 | 6.6087e-09 | 0 | 0 | 0 | 0 | 0 | 1 | -90 | 90 | 0.013492 | 0.0033853 | -0.013484 | -0.0033808
23 | 22 | 2.5435 | 1.6278 | 4.2712e-09 | 0 | 0 | 0 | 0 | 0 | 1 | -90 | 90 | -0.013492 | -0.0033853 | 0.013497 | 0.0033882
24 | 46 | 1.9738 | 1.2632 | 3.3145e-09 | 0 | 0 | 0 | 0 | 0 | 1 | -90 | 90 | 0.013484 | 0.0033808 | -0.01348 | -0.0033786
22 | 19 | 3.0995 | 1.9837 | 5.2049e-09 | 0 | 0 | 0 | 0 | 0 | 1 | -90 | 90 | -0.036104 | -0.0090543 | 0.036149 | 0.0090827
32 | 72 | 1.12 | 0.71679 | 1.8808e-09 | 0 | 0 | 0 | 0 | 0 | 1 | -90 | 90 | 0.0033239 | 0.00083293 | -0.0033237 | -0.00083302
32 | 70 | 1.13 | 0.7232 | 1.8976e-09 | 0 | 0 | 0 | 0 | 0 | 1 | -90 | 90 | -0.0033239 | -0.00083293 | 0.003324 | 0.00083284
70 | 71 | 1.3306 | 0.85159 | 2.2344e-09 | 0 | 0 | 0 | 0 | 0 | 1 | -90 | 90 | -0.010328 | -0.0025882 | 0.01033 | 0.002589
71 | 69 | 1.618 | 1.0355 | 2.717e-09 | 0 | 0 | 0 | 0 | 0 | 1 | -90 | 90 | -0.015706 | -0.0039365 | 0.01571 | 0.0039391
61 | 57 | 1.984 | 1.2698 | 3.3317e-09 | 0 | 0 | 0 | 0 | 0 | 1 | -90 | 90 | -0.0109 | -0.0027319 | 0.010903 | 0.0027333
57 | 64 | 0.8477 | 0.54253 | 1.4235e-09 | 0 | 0 | 0 | 0 | 0 | 1 | -90 | 90 | -0.010903 | -0.0027333 | 0.010904 | 0.0027338
60 | 41 | 0.69936 | 0.44759 | 1.1744e-09 | 0 | 0 | 0 | 0 | 0 | 1 | -90 | 90 | -0.015017 | -0.0037637 | 0.015019 | 0.0037647
56 | 58 | 1.578 | 1.0099 | 2.65e-09 | 0 | 0 | 0 | 0 | 0 | 1 | -90 | 90 | 0.13053 | 0.033061 | -0.13024 | -0.032874
79 | 78 | 0.44353 | 0.28386 | 7.4481e-10 | 0 | 0 | 0 | 0 | 0 | 1 | -90 | 90 | -0.025774 | -0.0064671 | 0.025777 | 0.0064691
52 | 69 | 0.20742 | 0.13275 | 3.4832e-10 | 0 | 0 | 0 | 0 | 0 | 1 | -90 | 90 | -0.047869 | -0.012055 | 0.047874 | 0.012058
69 | 74 | 1.9172 | 1.227 | 3.2196e-09 | 0 | 0 | 0 | 0 | 0 | 1 | -90 | 90 | -0.063585 | -0.015997 | 0.06367 | 0.016052
74 | 66 | 0.61545 | 0.39389 | 1.0335e-09 | 0 | 0 | 0 | 0 | 0 | 1 | -90 | 90 | -0.074708 | -0.018818 | 0.074746 | 0.018842
58 | 65 | 1.1401 | 0.72965 | 1.9145e-09 | 0 | 0 | 0 | 0 | 0 | 1 | -90 | 90 | 0.10293 | 0.026016 | -0.1028 | -0.025932
58 | 78 | 1.776 | 1.1366 | 2.9823e-09 | 0 | 0 | 0 | 0 | 0 | 1 | -90 | 90 | 0.027307 | 0.0068577 | -0.027292 | -0.0068487
64 | 65 | 0.43527 | 0.27857 | 7.3094e-10 | 0 | 0 | 0 | 0 | 0 | 1 | -90 | 90 | -0.01828 | -0.0045824 | 0.018281 | 0.0045834
65 | 66 | 1.895 | 1.2128 | 3.1822e-09 | 0 | 0 | 0 | 0 | 0 | 1 | -90 | 90 | 0.084518 | 0.021349 | -0.08437 | -0.021254