## bus_data
BUS_I | BUS_TYPE | Pd | Qd | Gs | Bs | area | Vm | Va | baseKV | zone | Vmax | Vmin
1 | 1 | 0.0093942 | 0.0023544 | 0 | 0 | 1 | 0.97195 | -0.54153 | 0.4 | 1 | 1.1 | 0.9
2 | 1 | 0 | 0 | 0 | 0 | 1 | 0.97207 | -0.5391 | 0.4 | 1 | 1.1 | 0.9
5 | 1 | 0 | 0 | 0 | 0 | 1 | 0.97249 | -0.53094 | 0.4 | 1 | 1.1 | 0.9
6 | 1 | 0 | 0 | 0 | 0 | 1 | 0.97203 | -0.54007 | 0.4 | 1 | 1.1 | 0.9
30 | 1 | 0.010432 | 0.0026146 | 0 | 0 | 1 | 0.97221 | -0.53643 | 0.4 | 1 | 1.1 | 0.9
14 | 1 | 0 | 0 | 0 | 0 | 1 | 0.97336 | -0.51368 | 0.4 | 1 | 1.1 | 0.9
29 | 1 | 0.0070522 | 0.0017675 | 0 | 0 | 1 | 0.9724 | -0.53275 | 0.4 | 1 | 1.1 | 0.9
31 | 1 | 0.001814 | 0.00045462 | 0 | 0 | 1 | 0.97197 | -0.54115 | 0.4 | 1 | 1.1 | 0.9
9 | 1 | 0 | 0 | 0 | 0 | 1 | 0.99182 | -0.15611 | 0.4 | 1 | 1.1 | 0.9
18 | 1 | 0 | 0 | 0 | 0 | 1 | 0.98798 | -0.23004 | 0.4 | 1 | 1.1 | 0.9
19 | 1 | 0 | 0 | 0 | 0 | 1 | 0.98991 | -0.19322 | 0.4 | 1 | 1.1 | 0.9
36 | 1 | 0.020553 | 0.0051511 | 0 | 0 | 1 | 0.9936 | -0.12209 | 0.4 | 1 | 1.1 | 0.9
13 | 1 | 0 | 0 | 0 | 0 | 1 | 0.9878 | -0.23428 | 0.4 | 1 | 1.1 | 0.9
47 | 1 | 0 | 0 | 0 | 0 | 1 | 0.98902 | -0.21059 | 0.4 | 1 | 1.1 | 0.9
44 | 1 | 0.01851 | 0.004639 | 0 | 0 | 1 | 0.98708 | -0.24838 | 0.4 | 1 | 1.1 | 0.9
49 | 1 | 0.047538 | 0.011914 | 0 | 0 | 1 | 0.9743 | -0.49509 | 0.4 | 1 | 1.1 | 0.9
16 | 1 | 0 | 0 | 0 | 0 | 1 | 0.98166 | -0.35257 | 0.4 | 1 | 1.1 | 0.9
90 | 1 | 0.010549 | 0.0026439 | 0 | 0 | 1 | 0.98122 | -0.36119 | 0.4 | 1 | 1.1 | 0.9
17 | 1 | 0 | 0 | 0 | 0 | 1 | 0.98121 | -0.36144 | 0.4 | 1 | 1.1 | 0.9
99 | 1 | 0.0080736 | 0.0020234 | 0 | 0 | 1 | 0.98305 | -0.32543 | 0.4 | 1 | 1.1 | 0.9
22 | 1 | 0 | 0 | 0 | 0 | 1 | 0.98116 | -0.36238 | 0.4 | 1 | 1.1 | 0.9
85 | 1 | 0.024276 | 0.0060842 | 0 | 0 | 1 | 0.98061 | -0.37318 | 0.4 | 1 | 1.1 | 0.9
91 | 1 | 0.0018423 | 0.00046173 | 0 | 0 | 1 | 0.98663 | -0.25609 | 0.4 | 1 | 1.1 | 0.9
34 | 1 | 0.021219 | 0.005318 | 0 | 0 | 1 | 0.98922 | -0.20666 | 0.4 | 1 | 1.1 | 0.9
35 | 1 | 0.022466 | 0.0056305 | 0 | 0 | 1 | 0.98953 | -0.20055 | 0.4 | 1 | 1.1 | 0.9
32 | 1 | 0.019686 | 0.0049338 | 0 | 0 | 1 | 0.98927 | -0.20569 | 0.4 | 1 | 1.1 | 0.9
21 | 1 | 0 | 0 | 0 | 0 | 1 | 0.98084 | -0.36866 | 0.4 | 1 | 1.1 | 0.9
88 | 1 | 0.0028751 | 0.00072056 | 0 | 0 | 1 | 0.97994 | -0.38623 | 0.4 | 1 | 1.1 | 0.9
102 | 1 | 0.0025858 | 0.00064806 | 0 | 0 | 1 | 0.98111 | -0.36342 | 0.4 | 1 | 1.1 | 0.9
23 | 1 | 0 | 0 | 0 | 0 | 1 | 0.97941 | -0.39665 | 0.4 | 1 | 1.1 | 0.9
89 | 1 | 0.013142 | 0.0032936 | 0 | 0 | 1 | 0.97842 | -0.416 | 0.4 | 1 | 1.1 | 0.9
24 | 1 | 0 | 0 | 0 | 0 | 1 | 0.98013 | -0.38093 | 0.4 | 1 | 1.1 | 0.9
40 | 1 | 0.064517 | 0.01617 | 0 | 0 | 1 | 0.97711 | -0.43995 | 0.4 | 1 | 1.1 | 0.9
39 | 1 | 0.012664 | 0.0031739 | 0 | 0 | 1 | 0.98079 | -0.36804 | 0.4 | 1 | 1.1 | 0.9
25 | 1 | 0 | 0 | 0 | 0 | 1 | 0.98184 | -0.34757 | 0.4 | 1 | 1.1 | 0.9
41 | 1 | 0.0054007 | 0.0013535 | 0 | 0 | 1 | 0.98247 | -0.33531 | 0.4 | 1 | 1.1 | 0.9
26 | 1 | 0 | 0 | 0 | 0 | 1 | 0.99187 | -0.15472 | 0.4 | 1 | 1.1 | 0.9
80 | 1 | 0 | 0 | 0 | 0 | 1 | 0.9921 | -0.15031 | 0.4 | 1 | 1.1 | 0.9
87 | 1 | 0.013002 | 0.0032587 | 0 | 0 | 1 | 0.99152 | -0.16146 | 0.4 | 1 | 1.1 | 0.9
27 | 1 | 0 | 0 | 0 | 0 | 1 | 0.98724 | -0.24306 | 0.4 | 1 | 1.1 | 0.9
79 | 1 | 0.0017333 | 0.0004344 | 0 | 0 | 1 | 0.98571 | -0.27248 | 0.4 | 1 | 1.1 | 0.9
77 | 1 | 0.0054964 | 0.0013775 | 0 | 0 | 1 | 0.98894 | -0.21043 | 0.4 | 1 | 1.1 | 0.9
37 | 1 | 0.025307 | 0.0063425 | 0 | 0 | 1 | 0.9936 | -0.12196 | 0.4 | 1 | 1.1 | 0.9
33 | 1 | 0.019859 | 0.0049772 | 0 | 0 | 1 | 0.98881 | -0.21457 | 0.4 | 1 | 1.1 | 0.9
62 | 1 | 0.0029806 | 0.000747 | 0 | 0 | 1 | 0.9936 | -0.12214 | 0.4 | 1 | 1.1 | 0.9
63 | 1 | 0 | 0 | 0 | 0 | 1 | 0.99366 | -0.12094 | 0.4 | 1 | 1.1 | 0.9
51 | 1 | 0.0042659 | 0.0010691 | 0 | 0 | 1 | 0.98961 | -0.19919 | 0.4 | 1 | 1.1 | 0.9
43 | 1 | 0 | 0 | 0 | 0 | 1 | 0.9869 | -0.25195 | 0.4 | 1 | 1.1 | 0.9
48 | 1 | 0.0044594 | 0.0011176 | 0 | 0 | 1 | 0.97636 | -0.4546 | 0.4 | 1 | 1.1 | 0.9
46 | 1 | 0 | 0 | 0 | 0 | 1 | 0.99204 | -0.15224 | 0.4 | 1 | 1.1 | 0.9
64 | 1 | 0.0026157 | 0.00065555 | 0 | 0 | 1 | 0.99352 | -0.12364 | 0.4 | 1 | 1.1 | 0.9
54 | 1 | 0.0036027 | 0.00090292 | 0 | 0 | 1 | 0.99119 | -0.16862 | 0.4 | 1 | 1.1 | 0.9
42 | 1 | 0.010164 | 0.0025474 | 0 | 0 | 1 | 0.98671 | -0.25562 | 0.4 | 1 | 1.1 | 0.9
93 | 1 | 0.0018865 | 0.00047281 | 0 | 0 | 1 | 0.98434 | -0.30043 | 0.4 | 1 | 1.1 | 0.9
94 | 1 | 0.0018953 | 0.00047501 | 0 | 0 | 1 | 0.97715 | -0.44099 | 0.4 | 1 | 1.1 | 0.9
95 | 1 | 0.0089337 | 0.002239 | 0 | 0 | 1 | 0.97717 | -0.44062 | 0.4 | 1 | 1.1 | 0.9
92 | 1 | 0.0046129 | 0.0011561 | 0 | 0 | 1 | 0.9851 | -0.28567 | 0.4 | 1 | 1.1 | 0.9
100 | 1 | 0.0092525 | 0.0023189 | 0 | 0 | 1 | 0.99225 | -0.14738 | 0.4 | 1 | 1.1 | 0.9
78 | 1 | 0.0091357 | 0.0022896 | 0 | 0 | 1 | 0.99124 | -0.16635 | 0.4 | 1 | 1.1 | 0.9
74 | 1 | 0 | 0 | 0 | 0 | 1 | 0.99138 | -0.16364 | 0.4 | 1 | 1.1 | 0.9
98 | 1 | 0.0091 | 0.0022807 | 0 | 0 | 1 | 0.97774 | -0.42946 | 0.4 | 1 | 1.1 | 0.9
58 | 1 | 0 | 0 | 0 | 0 | 1 | 0.98374 | -0.31065 | 0.4 | 1 | 1.1 | 0.9
61 | 1 | 0.0029785 | 0.00074647 | 0 | 0 | 1 | 0.98502 | -0.28591 | 0.4 | 1 | 1.1 | 0.9
38 | 1 | 0 | 0 | 0 | 0 | 1 | 0.9953 | -0.089424 | 0.4 | 1 | 1.1 | 0.9
70 | 1 | 0.00051676 | 0.00012951 | 0 | 0 | 1 | 0.99613 | -0.073706 | 0.4 | 1 | 1.1 | 0.9
68 | 1 | 0.0029029 | 0.00072753 | 0 | 0 | 1 | 0.99669 | -0.062978 | 0.4 | 1 | 1.1 | 0.9
56 | 1 | 0.0113 | 0.0028321 | 0 | 0 | 1 | 0.98333 | -0.31863 | 0.4 | 1 | 1.1 | 0.9
45 | 1 | 0 | 0 | 0 | 0 | 1 | 0.99033 | -0.18522 | 0.4 | 1 | 1.1 | 0.9
52 | 1 | 0 | 0 | 0 | 0 | 1 | 0.9905 | -0.1819 | 0.4 | 1 | 1.1 | 0.9
50 | 1 | 0.0026527 | 0.00066483 | 0 | 0 | 1 | 0.98975 | -0.19656 | 0.4 | 1 | 1.1 | 0.9
53 | 1 | 0.0029296 | 0.00073423 | 0 | 0 | 1 | 0.99117 | -0.16893 | 0.4 | 1 | 1.1 | 0.9
65 | 1 | 0 | 0 | 0 | 0 | 1 | 0.99625 | -0.071463 | 0.4 | 1 | 1.1 | 0.9
66 | 1 | 0.002603 | 0.00065236 | 0 | 0 | 1 | 0.99613 | -0.073771 | 0.4 | 1 | 1.1 | 0.9
59 | 1 | 0.040515 | 0.010154 | 0 | 0 | 1 | 0.99636 | -0.069395 | 0.4 | 1 | 1.1 | 0.9
71 | 1 | 0 | 0 | 0 | 0 | 1 | 0.99849 | -0.02864 | 0.4 | 1 | 1.1 | 0.9
86 | 1 | 0.0046024 | 0.0011535 | 0 | 0 | 1 | 0.99881 | -0.022585 | 0.4 | 1 | 1.1 | 0.9
69 | 1 | 0.0089377 | 0.00224 | 0 | 0 | 1 | 0.99697 | -0.057511 | 0.4 | 1 | 1.1 | 0.9
67 | 1 | 0.0048521 | 0.001216 | 0 | 0 | 1 | 0.99609 | -0.074489 | 0.4 | 1 | 1.1 | 0.9
57 | 1 | 0 | 0 | 0 | 0 | 1 | 0.99732 | -0.050857 | 0.4 | 1 | 1.1 | 0.9
60 | 1 | 0 | 0 | 0 | 0 | 1 | 0.99764 | -0.044687 | 0.4 | 1 | 1.1 | 0.9
84 | 1 | 0.0046125 | 0.001156 | 0 | 0 | 1 | 0.99607 | -0.074409 | 0.4 | 1 | 1.1 | 0.9
101 | 3 | 0.0046115 | 0.0011558 | 0 | 0 | 1 | 1 | 0 | 0.4 | 1 | 1.1 | 0.9
82 | 1 | 0 | 0 | 0 | 0 | 1 | 0.99583 | -0.079004 | 0.4 | 1 | 1.1 | 0.9
72 | 1 | 0.0082276 | 0.002062 | 0 | 0 | 1 | 0.99184 | -0.15503 | 0.4 | 1 | 1.1 | 0.9
73 | 1 | 0 | 0 | 0 | 0 | 1 | 0.99293 | -0.13408 | 0.4 | 1 | 1.1 | 0.9
75 | 1 | 0.0083552 | 0.002094 | 0 | 0 | 1 | 0.9945 | -0.10426 | 0.4 | 1 | 1.1 | 0.9
76 | 1 | 0.0088772 | 0.0022248 | 0 | 0 | 1 | 0.99278 | -0.1371 | 0.4 | 1 | 1.1 | 0.9
81 | 1 | 0.0040604 | 0.0010176 | 0 | 0 | 1 | 0.99567 | -0.082056 | 0.4 | 1 | 1.1 | 0.9
83 | 1 | 0.0014371 | 0.00036016 | 0 | 0 | 1 | 0.99565 | -0.082402 | 0.4 | 1 | 1.1 | 0.9
97 | 1 | 0 | 0 | 0 | 0 | 1 | 0.97769 | -0.43047 | 0.4 | 1 | 1.1 | 0.9
96 | 1 | 0.010417 | 0.0026108 | 0 | 0 | 1 | 0.97726 | -0.4388 | 0.4 | 1 | 1.1 | 0.9

## generator_data
GEN_BUS | PG | QG | QMAX | QMIN | VG | MBASE | GEN_STATUS | PMAX | PMIN
101 | 0.6064 | 0.15511 | 10 | -10 | 1 | 100 | 1 | 10 | 0

## branch_data
F_BUS | T_BUS | BR_R | BR_X | BR_B | RATE_A | RATE_B | RATE_C | TAP | SHIFT | BR_STATUS | ANGMIN | ANGMAX | P_in | Q_in | P_out | Q_out
1 | 2 | 1.0956 | 0.70117 | 1.8398e-09 | 0 | 0 | 0 | 0 | 0 | 1 | -90 | 90 | -0.0093942 | -0.0023544 | 0.0093952 | 0.0023549
2 | 5 | 3.0828 | 1.973 | 5.1768e-09 | 0 | 0 | 0 | 0 | 0 | 1 | -90 | 90 | -0.011209 | -0.0028089 | 0.011214 | 0.0028112
2 | 6 | 2.2617 | 1.4475 | 3.7979e-09 | 0 | 0 | 0 | 0 | 0 | 1 | -90 | 90 | 0.0018141 | 0.00045398 | -0.0018141 | -0.00045428
5 | 30 | 2.2291 | 1.4266 | 3.7433e-09 | 0 | 0 | 0 | 0 | 0 | 1 | -90 | 90 | 0.010435 | 0.002616 | -0.010432 | -0.0026146
5 | 14 | 2.5528 | 1.6338 | 4.2868e-09 | 0 | 0 | 0 | 0 | 0 | 1 | -90 | 90 | -0.028702 | -0.0071949 | 0.028725 | 0.0072096
5 | 29 | 1.0878 | 0.69616 | 1.8266e-09 | 0 | 0 | 0 | 0 | 0 | 1 | -90 | 90 | 0.0070528 | 0.0017677 | -0.0070522 | -0.0017675
6 | 31 | 2.5111 | 1.6071 | 4.2168e-09 | 0 | 0 | 0 | 0 | 0 | 1 | -90 | 90 | 0.0018141 | 0.00045428 | -0.001814 | -0.00045462
14 | 49 | 2.753 | 1.7619 | 4.623e-09 | 0 | 0 | 0 | 0 | 0 | 1 | -90 | 90 | -0.028725 | -0.0072096 | 0.028751 | 0.0072255
9 | 18 | 3.2407 | 2.0741 | 5.4421e-09 | 0 | 0 | 0 | 0 | 0 | 1 | -90 | 90 | 0.1013 | 0.025815 | -0.10094 | -0.025585
9 | 19 | 1.9623 | 1.2559 | 3.2952e-09 | 0 | 0 | 0 | 0 | 0 | 1 | -90 | 90 | 0.083431 | 0.020987 | -0.083284 | -0.020892
9 | 36 | 0.81935 | 0.52438 | 2.7518e-09 | 0 | 0 | 0 | 0 | 0 | 1 | -90 | 90 | -0.18473 | -0.046801 | 0.18503 | 0.046995
18 | 91 | 1.136 | 0.72705 | 1.9077e-09 | 0 | 0 | 0 | 0 | 0 | 1 | -90 | 90 | 0.10094 | 0.025585 | -0.10081 | -0.025504
19 | 34 | 2.7794 | 1.7788 | 4.6674e-09 | 0 | 0 | 0 | 0 | 0 | 1 | -90 | 90 | 0.021233 | 0.0053263 | -0.021219 | -0.005318
19 | 35 | 1.4308 | 0.9157 | 2.4027e-09 | 0 | 0 | 0 | 0 | 0 | 1 | -90 | 90 | 0.022474 | 0.0056352 | -0.022466 | -0.0056305
19 | 32 | 1.3838 | 0.88562 | 2.3238e-09 | 0 | 0 | 0 | 0 | 0 | 1 | -90 | 90 | 0.039577 | 0.0099309 | -0.039554 | -0.009916
36 | 37 | 0.0026455 | 0.0016932 | 1.3328e-11 | 0 | 0 | 0 | 0 | 0 | 1 | -90 | 90 | -0.20559 | -0.052146 | 0.20559 | 0.052147
13 | 47 | 3.6177 | 2.3153 | 6.075e-09 | 0 | 0 | 0 | 0 | 0 | 1 | -90 | 90 | -0.028697 | -0.0072001 | 0.028729 | 0.0072203
13 | 44 | 2.1495 | 1.3757 | 3.6096e-09 | 0 | 0 | 0 | 0 | 0 | 1 | -90 | 90 | 0.028697 | 0.0072001 | -0.028677 | -0.0071881
47 | 51 | 1.7439 | 1.1161 | 2.9284e-09 | 0 | 0 | 0 | 0 | 0 | 1 | -90 | 90 | -0.028729 | -0.0072203 | 0.028745 | 0.00723
44 | 43 | 1.5322 | 0.98062 | 2.573e-09 | 0 | 0 | 0 | 0 | 0 | 1 | -90 | 90 | 0.010168 | 0.0025491 | -0.010166 | -0.0025483
49 | 48 | 2.2648 | 1.4495 | 3.8032e-09 | 0 | 0 | 0 | 0 | 0 | 1 | -90 | 90 | -0.076289 | -0.01914 | 0.076437 | 0.019234
16 | 90 | 0.65412 | 0.41864 | 1.0984e-09 | 0 | 0 | 0 | 0 | 0 | 1 | -90 | 90 | 0.057083 | 0.014371 | -0.05706 | -0.014356
16 | 17 | 1.4257 | 0.91244 | 2.3941e-09 | 0 | 0 | 0 | 0 | 0 | 1 | -90 | 90 | 0.026887 | 0.0067473 | -0.026876 | -0.0067402
16 | 99 | 1.4008 | 0.89653 | 2.3524e-09 | 0 | 0 | 0 | 0 | 0 | 1 | -90 | 90 | -0.08397 | -0.021118 | 0.084079 | 0.021188
90 | 21 | 0.69534 | 0.44502 | 1.1677e-09 | 0 | 0 | 0 | 0 | 0 | 1 | -90 | 90 | 0.04651 | 0.011712 | -0.046494 | -0.011702
17 | 22 | 1.5788 | 1.0105 | 2.6513e-09 | 0 | 0 | 0 | 0 | 0 | 1 | -90 | 90 | 0.0025861 | 0.00064769 | -0.0025859 | -0.00064787
17 | 85 | 2.0871 | 1.3358 | 3.5049e-09 | 0 | 0 | 0 | 0 | 0 | 1 | -90 | 90 | 0.02429 | 0.0060925 | -0.024276 | -0.0060842
99 | 93 | 1.1806 | 0.75561 | 1.9826e-09 | 0 | 0 | 0 | 0 | 0 | 1 | -90 | 90 | -0.092153 | -0.023211 | 0.092263 | 0.023282
22 | 102 | 1.7346 | 1.1102 | 2.9129e-09 | 0 | 0 | 0 | 0 | 0 | 1 | -90 | 90 | 0.0025859 | 0.00064787 | -0.0025858 | -0.00064806
91 | 92 | 1.3102 | 0.83852 | 2.2001e-09 | 0 | 0 | 0 | 0 | 0 | 1 | -90 | 90 | 0.09897 | 0.025043 | -0.098829 | -0.024953
32 | 33 | 1.9593 | 1.2539 | 3.2902e-09 | 0 | 0 | 0 | 0 | 0 | 1 | -90 | 90 | 0.019867 | 0.0049822 | -0.019859 | -0.0049772
21 | 88 | 1.6323 | 1.0447 | 2.7411e-09 | 0 | 0 | 0 | 0 | 0 | 1 | -90 | 90 | 0.046494 | 0.011702 | -0.046455 | -0.011677
88 | 23 | 1.0308 | 0.65972 | 1.731e-09 | 0 | 0 | 0 | 0 | 0 | 1 | -90 | 90 | 0.04358 | 0.010957 | -0.043558 | -0.010943
23 | 89 | 1.911 | 1.223 | 3.209e-09 | 0 | 0 | 0 | 0 | 0 | 1 | -90 | 90 | 0.043558 | 0.010943 | -0.043518 | -0.010917
89 | 98 | 1.9022 | 1.2174 | 3.1943e-09 | 0 | 0 | 0 | 0 | 0 | 1 | -90 | 90 | 0.030376 | 0.0076238 | -0.030357 | -0.0076116
24 | 40 | 1.7446 | 1.1166 | 5.8595e-09 | 0 | 0 | 0 | 0 | 0 | 1 | -90 | 90 | 0.14588 | 0.03682 | -0.14547 | -0.036557
24 | 39 | 0.38244 | 0.24476 | 1.9267e-09 | 0 | 0 | 0 | 0 | 0 | 1 | -90 | 90 | -0.14588 | -0.03682 | 0.14597 | 0.036877
40 | 48 | 0.77641 | 0.4969 | 1.3038e-09 | 0 | 0 | 0 | 0 | 0 | 1 | -90 | 90 | 0.080953 | 0.020388 | -0.080896 | -0.020351
39 | 25 | 0.55945 | 0.35805 | 2.8184e-09 | 0 | 0 | 0 | 0 | 0 | 1 | -90 | 90 | -0.15864 | -0.040051 | 0.15879 | 0.04015
25 | 41 | 0.33594 | 0.215 | 1.6924e-09 | 0 | 0 | 0 | 0 | 0 | 1 | -90 | 90 | -0.15879 | -0.04015 | 0.15888 | 0.04021
41 | 58 | 0.65411 | 0.41863 | 3.2953e-09 | 0 | 0 | 0 | 0 | 0 | 1 | -90 | 90 | -0.16429 | -0.041564 | 0.16448 | 0.041688
26 | 80 | 1.497 | 0.95805 | 2.5138e-09 | 0 | 0 | 0 | 0 | 0 | 1 | -90 | 90 | -0.013006 | -0.003261 | 0.013009 | 0.0032625
26 | 87 | 2.2843 | 1.462 | 3.836e-09 | 0 | 0 | 0 | 0 | 0 | 1 | -90 | 90 | 0.013006 | 0.003261 | -0.013002 | -0.0032587
80 | 100 | 0.99283 | 0.63541 | 1.6672e-09 | 0 | 0 | 0 | 0 | 0 | 1 | -90 | 90 | -0.013009 | -0.0032625 | 0.013011 | 0.0032635
27 | 79 | 0.71584 | 0.45814 | 3.6063e-09 | 0 | 0 | 0 | 0 | 0 | 1 | -90 | 90 | 0.18108 | 0.046074 | -0.18082 | -0.045911
27 | 77 | 0.79621 | 0.50957 | 4.0111e-09 | 0 | 0 | 0 | 0 | 0 | 1 | -90 | 90 | -0.18108 | -0.046074 | 0.18136 | 0.046256
79 | 61 | 0.32921 | 0.21069 | 1.6585e-09 | 0 | 0 | 0 | 0 | 0 | 1 | -90 | 90 | 0.17909 | 0.045476 | -0.17897 | -0.045402
77 | 74 | 1.1128 | 0.71217 | 5.6059e-09 | 0 | 0 | 0 | 0 | 0 | 1 | -90 | 90 | -0.18686 | -0.047634 | 0.18728 | 0.047904
37 | 38 | 0.62909 | 0.40262 | 3.1692e-09 | 0 | 0 | 0 | 0 | 0 | 1 | -90 | 90 | -0.23089 | -0.058489 | 0.23125 | 0.05872
62 | 63 | 1.7776 | 1.1376 | 2.985e-09 | 0 | 0 | 0 | 0 | 0 | 1 | -90 | 90 | -0.0029806 | -0.000747 | 0.0029807 | 0.00074681
63 | 64 | 0.26747 | 0.17118 | 4.4915e-10 | 0 | 0 | 0 | 0 | 0 | 1 | -90 | 90 | 0.04496 | 0.01135 | -0.044954 | -0.011347
63 | 38 | 2.927 | 1.8733 | 4.9153e-09 | 0 | 0 | 0 | 0 | 0 | 1 | -90 | 90 | -0.047941 | -0.012097 | 0.048013 | 0.012143
51 | 50 | 0.35032 | 0.22421 | 5.8829e-10 | 0 | 0 | 0 | 0 | 0 | 1 | -90 | 90 | -0.033011 | -0.0082991 | 0.033015 | 0.0083017
43 | 42 | 1.5764 | 1.0089 | 2.6473e-09 | 0 | 0 | 0 | 0 | 0 | 1 | -90 | 90 | 0.010166 | 0.0025483 | -0.010164 | -0.0025474
46 | 64 | 2.9981 | 1.9188 | 5.0346e-09 | 0 | 0 | 0 | 0 | 0 | 1 | -90 | 90 | -0.042281 | -0.010655 | 0.042339 | 0.010691
46 | 54 | 1.714 | 1.0969 | 2.8782e-09 | 0 | 0 | 0 | 0 | 0 | 1 | -90 | 90 | 0.042281 | 0.010655 | -0.042248 | -0.010634
54 | 53 | 0.035625 | 0.0228 | 5.9824e-11 | 0 | 0 | 0 | 0 | 0 | 1 | -90 | 90 | 0.038645 | 0.0097307 | -0.038644 | -0.0097304
93 | 92 | 0.68415 | 0.43786 | 1.1489e-09 | 0 | 0 | 0 | 0 | 0 | 1 | -90 | 90 | -0.09415 | -0.023755 | 0.094216 | 0.023797
94 | 95 | 0.81884 | 0.52406 | 1.3751e-09 | 0 | 0 | 0 | 0 | 0 | 1 | -90 | 90 | -0.0018953 | -0.00047501 | 0.0018953 | 0.0004749
95 | 96 | 0.7219 | 0.46202 | 1.2123e-09 | 0 | 0 | 0 | 0 | 0 | 1 | -90 | 90 | -0.010829 | -0.0027139 | 0.01083 | 0.0027144
100 | 76 | 2.0392 | 1.3051 | 3.4244e-09 | 0 | 0 | 0 | 0 | 0 | 1 | -90 | 90 | -0.022263 | -0.0055824 | 0.022274 | 0.005589
78 | 74 | 1.3051 | 0.83528 | 2.1916e-09 | 0 | 0 | 0 | 0 | 0 | 1 | -90 | 90 | -0.0091357 | -0.0022896 | 0.0091368 | 0.0022901
74 | 72 | 0.1958 | 0.12531 | 9.8642e-10 | 0 | 0 | 0 | 0 | 0 | 1 | -90 | 90 | -0.19642 | -0.050194 | 0.1965 | 0.050247
98 | 97 | 0.20395 | 0.13053 | 3.4248e-10 | 0 | 0 | 0 | 0 | 0 | 1 | -90 | 90 | 0.021257 | 0.0053309 | -0.021256 | -0.0053303
58 | 61 | 0.6155 | 0.39392 | 3.1008e-09 | 0 | 0 | 0 | 0 | 0 | 1 | -90 | 90 | -0.17578 | -0.044522 | 0.17599 | 0.044656
58 | 56 | 3.0617 | 1.9595 | 5.1415e-09 | 0 | 0 | 0 | 0 | 0 | 1 | -90 | 90 | 0.011305 | 0.0028344 | -0.0113 | -0.0028321
38 | 70 | 0.25214 | 0.16137 | 1.2702e-09 | 0 | 0 | 0 | 0 | 0 | 1 | -90 | 90 | -0.27927 | -0.070863 | 0.27948 | 0.070998
70 | 68 | 0.17202 | 0.11009 | 8.666e-10 | 0 | 0 | 0 | 0 | 0 | 1 | -90 | 90 | -0.28 | -0.071128 | 0.28014 | 0.071221
68 | 69 | 0.086832 | 0.055572 | 4.3744e-10 | 0 | 0 | 0 | 0 | 0 | 1 | -90 | 90 | -0.28304 | -0.071948 | 0.28312 | 0.071996
45 | 52 | 0.41047 | 0.2627 | 6.8929e-10 | 0 | 0 | 0 | 0 | 0 | 1 | -90 | 90 | -0.035687 | -0.0089787 | 0.035693 | 0.0089823
45 | 50 | 1.3993 | 0.89555 | 2.3498e-09 | 0 | 0 | 0 | 0 | 0 | 1 | -90 | 90 | 0.035687 | 0.0089787 | -0.035668 | -0.0089666
52 | 53 | 1.6028 | 1.0258 | 2.6916e-09 | 0 | 0 | 0 | 0 | 0 | 1 | -90 | 90 | -0.035693 | -0.0089823 | 0.035715 | 0.0089962
65 | 66 | 1.3771 | 0.88133 | 2.3125e-09 | 0 | 0 | 0 | 0 | 0 | 1 | -90 | 90 | 0.007456 | 0.0018687 | -0.0074552 | -0.0018684
65 | 59 | 1.2339 | 0.78971 | 2.0721e-09 | 0 | 0 | 0 | 0 | 0 | 1 | -90 | 90 | -0.007456 | -0.0018687 | 0.0074567 | 0.001869
66 | 67 | 0.65794 | 0.42108 | 1.1049e-09 | 0 | 0 | 0 | 0 | 0 | 1 | -90 | 90 | 0.0048522 | 0.001216 | -0.0048521 | -0.001216
59 | 57 | 1.7212 | 1.1016 | 2.8903e-09 | 0 | 0 | 0 | 0 | 0 | 1 | -90 | 90 | -0.047972 | -0.012023 | 0.048015 | 0.01205
71 | 86 | 0.093534 | 0.059862 | 4.7121e-10 | 0 | 0 | 0 | 0 | 0 | 1 | -90 | 90 | -0.29246 | -0.074496 | 0.29255 | 0.07455
71 | 69 | 0.44515 | 0.2849 | 2.2426e-09 | 0 | 0 | 0 | 0 | 0 | 1 | -90 | 90 | 0.29246 | 0.074496 | -0.29206 | -0.074236
86 | 101 | 0.34394 | 0.22012 | 1.7327e-09 | 0 | 0 | 0 | 0 | 0 | 1 | -90 | 90 | -0.29715 | -0.075704 | 0.29747 | 0.075911
57 | 60 | 0.57359 | 0.3671 | 9.6322e-10 | 0 | 0 | 0 | 0 | 0 | 1 | -90 | 90 | -0.048015 | -0.01205 | 0.048029 | 0.012059
60 | 84 | 0.52583 | 0.33653 | 2.649e-09 | 0 | 0 | 0 | 0 | 0 | 1 | -90 | 90 | 0.25562 | 0.065566 | -0.25525 | -0.065331
60 | 101 | 0.66668 | 0.42668 | 3.3586e-09 | 0 | 0 | 0 | 0 | 0 | 1 | -90 | 90 | -0.30365 | -0.077625 | 0.30431 | 0.078045
84 | 82 | 0.082652 | 0.052898 | 4.1639e-10 | 0 | 0 | 0 | 0 | 0 | 1 | -90 | 90 | 0.25064 | 0.064175 | -0.25059 | -0.064139
82 | 81 | 2.4669 | 1.5788 | 4.1426e-09 | 0 | 0 | 0 | 0 | 0 | 1 | -90 | 90 | 0.0054983 | 0.0013777 | -0.0054975 | -0.0013776
82 | 75 | 0.4639 | 0.2969 | 2.337e-09 | 0 | 0 | 0 | 0 | 0 | 1 | -90 | 90 | 0.24509 | 0.062761 | -0.24479 | -0.06257
72 | 73 | 0.4573 | 0.29267 | 2.3038e-09 | 0 | 0 | 0 | 0 | 0 | 1 | -90 | 90 | -0.20473 | -0.052309 | 0.20494 | 0.052441
73 | 75 | 0.56586 | 0.36215 | 2.8507e-09 | 0 | 0 | 0 | 0 | 0 | 1 | -90 | 90 | -0.23609 | -0.060258 | 0.23643 | 0.060476
73 | 76 | 0.42829 | 0.2741 | 7.1921e-10 | 0 | 0 | 0 | 0 | 0 | 1 | -90 | 90 | 0.031156 | 0.0078167 | -0.031152 | -0.0078139
81 | 83 | 1.0715 | 0.68573 | 1.7993e-09 | 0 | 0 | 0 | 0 | 0 | 1 | -90 | 90 | 0.0014371 | 0.00036 | -0.0014371 | -0.00036016
97 | 96 | 1.6779 | 1.0738 | 2.8176e-09 | 0 | 0 | 0 | 0 | 0 | 1 | -90 | 90 | 0.021256 | 0.0053303 | -0.021247 | -0.0053252