## bus_data
BUS_I | BUS_TYPE | Pd | Qd | Gs | Bs | area | Vm | Va | baseKV | zone | Vmax | Vmin
1 | 1 | 0.0097605 | 0.0024462 | 0 | 0 | 1 | 0.9848 | -0.29135 | 0.4 | 1 | 1.1 | 0.9
2 | 1 | 0 | 0 | 0 | 0 | 1 | 0.98505 | -0.28649 | 0.4 | 1 | 1.1 | 0.9
8 | 1 | 0 | 0 | 0 | 0 | 1 | 0.98548 | -0.27797 | 0.4 | 1 | 1.1 | 0.9
4 | 1 | 0 | 0 | 0 | 0 | 1 | 0.9876 | -0.23671 | 0.4 | 1 | 1.1 | 0.9
6 | 1 | 0 | 0 | 0 | 0 | 1 | 0.9897 | -0.19607 | 0.4 | 1 | 1.1 | 0.9
5 | 1 | 0 | 0 | 0 | 0 | 1 | 0.99384 | -0.11671 | 0.4 | 1 | 1.1 | 0.9
24 | 1 | 0 | 0 | 0 | 0 | 1 | 0.99139 | -0.16353 | 0.4 | 1 | 1.1 | 0.9
45 | 1 | 0.002704 | 0.00067769 | 0 | 0 | 1 | 0.99613 | -0.073185 | 0.4 | 1 | 1.1 | 0.9
23 | 1 | 0.011647 | 0.0029191 | 0 | 0 | 1 | 0.99055 | -0.17963 | 0.4 | 1 | 1.1 | 0.9
12 | 1 | 0.01525 | 0.003822 | 0 | 0 | 1 | 0.98531 | -0.28128 | 0.4 | 1 | 1.1 | 0.9
9 | 1 | 0 | 0 | 0 | 0 | 1 | 0.98662 | -0.25755 | 0.4 | 1 | 1.1 | 0.9
10 | 1 | 0 | 0 | 0 | 0 | 1 | 0.98547 | -0.27989 | 0.4 | 1 | 1.1 | 0.9
16 | 1 | 0.0091931 | 0.002304 | 0 | 0 | 1 | 0.98832 | -0.2244 | 0.4 | 1 | 1.1 | 0.9
14 | 1 | 0.012307 | 0.0030845 | 0 | 0 | 1 | 0.98509 | -0.28735 | 0.4 | 1 | 1.1 | 0.9
11 | 1 | 0 | 0 | 0 | 0 | 1 | 0.99121 | -0.16855 | 0.4 | 1 | 1.1 | 0.9
41 | 1 | 0 | 0 | 0 | 0 | 1 | 0.99162 | -0.16057 | 0.4 | 1 | 1.1 | 0.9
40 | 1 | 0.0036684 | 0.00091939 | 0 | 0 | 1 | 0.99033 | -0.1855 | 0.4 | 1 | 1.1 | 0.9
37 | 1 | 0.0047682 | 0.001195 | 0 | 0 | 1 | 0.9891 | -0.20932 | 0.4 | 1 | 1.1 | 0.9
38 | 1 | 0.0020895 | 0.00052369 | 0 | 0 | 1 | 0.98921 | -0.20727 | 0.4 | 1 | 1.1 | 0.9
25 | 1 | 0.0024749 | 0.00062028 | 0 | 0 | 1 | 0.9903 | -0.1843 | 0.4 | 1 | 1.1 | 0.9
46 | 1 | 0.0025095 | 0.00062895 | 0 | 0 | 1 | 0.99989 | -0.0020097 | 0.4 | 1 | 1.1 | 0.9
19 | 1 | 0.011734 | 0.0029409 | 0 | 0 | 1 | 0.98071 | -0.36967 | 0.4 | 1 | 1.1 | 0.9
20 | 1 | 0 | 0 | 0 | 0 | 1 | 0.98091 | -0.36571 | 0.4 | 1 | 1.1 | 0.9
13 | 1 | 0.0088768 | 0.0022247 | 0 | 0 | 1 | 0.98507 | -0.28599 | 0.4 | 1 | 1.1 | 0.9
17 | 1 | 0.0059397 | 0.0014886 | 0 | 0 | 1 | 0.98899 | -0.21148 | 0.4 | 1 | 1.1 | 0.9
15 | 1 | 0.010519 | 0.0026364 | 0 | 0 | 1 | 0.98493 | -0.29038 | 0.4 | 1 | 1.1 | 0.9
69 | 1 | 0.0014671 | 0.0003677 | 0 | 0 | 1 | 0.99398 | -0.11511 | 0.4 | 1 | 1.1 | 0.9
66 | 1 | 0.0065598 | 0.001644 | 0 | 0 | 1 | 0.99146 | -0.16376 | 0.4 | 1 | 1.1 | 0.9
42 | 1 | 0 | 0 | 0 | 0 | 1 | 0.98958 | -0.20008 | 0.4 | 1 | 1.1 | 0.9
68 | 1 | 0.0052007 | 0.0013034 | 0 | 0 | 1 | 0.99069 | -0.17865 | 0.4 | 1 | 1.1 | 0.9
70 | 1 | 0.018282 | 0.0045818 | 0 | 0 | 1 | 0.98872 | -0.21688 | 0.4 | 1 | 1.1 | 0.9
18 | 1 | 0 | 0 | 0 | 0 | 1 | 0.98966 | -0.19849 | 0.4 | 1 | 1.1 | 0.9
39 | 1 | 0.0015266 | 0.00038261 | 0 | 0 | 1 | 0.98936 | -0.20424 | 0.4 | 1 | 1.1 | 0.9
21 | 1 | 0 | 0 | 0 | 0 | 1 | 0.9813 | -0.35813 | 0.4 | 1 | 1.1 | 0.9
22 | 1 | 0.0021175 | 0.00053069 | 0 | 0 | 1 | 0.98065 | -0.37082 | 0.4 | 1 | 1.1 | 0.9
36 | 1 | 0.014931 | 0.003742 | 0 | 0 | 1 | 0.98016 | -0.38024 | 0.4 | 1 | 1.1 | 0.9
35 | 1 | 0.0049306 | 0.0012357 | 0 | 0 | 1 | 0.98355 | -0.31426 | 0.4 | 1 | 1.1 | 0.9
78 | 1 | 0 | 0 | 0 | 0 | 1 | 0.98064 | -0.37105 | 0.4 | 1 | 1.1 | 0.9
48 | 1 | 0.00389 | 0.00097494 | 0 | 0 | 1 | 0.97911 | -0.40072 | 0.4 | 1 | 1.1 | 0.9
33 | 1 | 0.0035257 | 0.00088361 | 0 | 0 | 1 | 0.98541 | -0.27832 | 0.4 | 1 | 1.1 | 0.9
79 | 1 | 0.0066417 | 0.0016646 | 0 | 0 | 1 | 0.9805 | -0.37363 | 0.4 | 1 | 1.1 | 0.9
30 | 1 | 0.0027198 | 0.00068164 | 0 | 0 | 1 | 0.98928 | -0.20383 | 0.4 | 1 | 1.1 | 0.9
28 | 1 | 0 | 0 | 0 | 0 | 1 | 0.98905 | -0.2082 | 0.4 | 1 | 1.1 | 0.9
29 | 1 | 0.0084101 | 0.0021078 | 0 | 0 | 1 | 0.98675 | -0.25265 | 0.4 | 1 | 1.1 | 0.9
32 | 1 | 0 | 0 | 0 | 0 | 1 | 0.98692 | -0.24923 | 0.4 | 1 | 1.1 | 0.9
27 | 1 | 0.012453 | 0.003121 | 0 | 0 | 1 | 0.98882 | -0.21268 | 0.4 | 1 | 1.1 | 0.9
31 | 1 | 0.0025901 | 0.00064914 | 0 | 0 | 1 | 0.98798 | -0.22888 | 0.4 | 1 | 1.1 | 0.9
34 | 1 | 0.0038777 | 0.00097185 | 0 | 0 | 1 | 0.98712 | -0.2453 | 0.4 | 1 | 1.1 | 0.9
49 | 1 | 0.0026742 | 0.00067023 | 0 | 0 | 1 | 0.97612 | -0.45918 | 0.4 | 1 | 1.1 | 0.9
77 | 1 | 0.00296 | 0.00074185 | 0 | 0 | 1 | 0.99398 | -0.11504 | 0.4 | 1 | 1.1 | 0.9
67 | 1 | 0.015077 | 0.0037787 | 0 | 0 | 1 | 0.99116 | -0.16945 | 0.4 | 1 | 1.1 | 0.9
53 | 1 | 0 | 0 | 0 | 0 | 1 | 0.97367 | -0.50741 | 0.4 | 1 | 1.1 | 0.9
55 | 1 | 0.016069 | 0.0040272 | 0 | 0 | 1 | 0.97298 | -0.52101 | 0.4 | 1 | 1.1 | 0.9
51 | 1 | 0.013763 | 0.0034494 | 0 | 0 | 1 | 0.9739 | -0.50287 | 0.4 | 1 | 1.1 | 0.9
64 | 1 | 0.0065598 | 0.001644 | 0 | 0 | 1 | 0.9886 | -0.21908 | 0.4 | 1 | 1.1 | 0.9
61 | 1 | 0.0094794 | 0.0023758 | 0 | 0 | 1 | 0.9726 | -0.5286 | 0.4 | 1 | 1.1 | 0.9
62 | 1 | 0.0082324 | 0.0020632 | 0 | 0 | 1 | 0.97261 | -0.52844 | 0.4 | 1 | 1.1 | 0.9
47 | 3 | 0.0023269 | 0.00058316 | 0 | 0 | 1 | 1 | 0 | 0.4 | 1 | 1.1 | 0.9
73 | 1 | 0.0011262 | 0.00028224 | 0 | 0 | 1 | 0.99868 | -0.025171 | 0.4 | 1 | 1.1 | 0.9
71 | 1 | 0.0022752 | 0.00057023 | 0 | 0 | 1 | 0.99788 | -0.040476 | 0.4 | 1 | 1.1 | 0.9
50 | 1 | 0.0025902 | 0.00064915 | 0 | 0 | 1 | 0.97604 | -0.46073 | 0.4 | 1 | 1.1 | 0.9
52 | 1 | 0 | 0 | 0 | 0 | 1 | 0.97496 | -0.48198 | 0.4 | 1 | 1.1 | 0.9
54 | 1 | 0.0025975 | 0.00065099 | 0 | 0 | 1 | 0.97475 | -0.48618 | 0.4 | 1 | 1.1 | 0.9
59 | 1 | 0.0022676 | 0.00056832 | 0 | 0 | 1 | 0.97474 | -0.48639 | 0.4 | 1 | 1.1 | 0.9
57 | 1 | 0.0027751 | 0.00069551 | 0 | 0 | 1 | 0.97402 | -0.50052 | 0.4 | 1 | 1.1 | 0.9
56 | 1 | 0.013728 | 0.0034406 | 0 | 0 | 1 | 0.97335 | -0.51383 | 0.4 | 1 | 1.1 | 0.9
58 | 1 | 0.0014139 | 0.00035436 | 0 | 0 | 1 | 0.97332 | -0.5143 | 0.4 | 1 | 1.1 | 0.9
60 | 1 | 0.0035749 | 0.00089595 | 0 | 0 | 1 | 0.9733 | -0.51481 | 0.4 | 1 | 1.1 | 0.9
65 | 1 | 0.0013074 | 0.00032765 | 0 | 0 | 1 | 0.97286 | -0.52341 | 0.4 | 1 | 1.1 | 0.9
63 | 1 | 0.0013102 | 0.00032836 | 0 | 0 | 1 | 0.97286 | -0.52346 | 0.4 | 1 | 1.1 | 0.9
76 | 1 | 0.0011789 | 0.00029545 | 0 | 0 | 1 | 0.99595 | -0.077308 | 0.4 | 1 | 1.1 | 0.9
72 | 1 | 0.0025575 | 0.00064098 | 0 | 0 | 1 | 0.99786 | -0.040752 | 0.4 | 1 | 1.1 | 0.9
74 | 1 | 0.0017566 | 0.00044025 | 0 | 0 | 1 | 0.99606 | -0.075147 | 0.4 | 1 | 1.1 | 0.9
75 | 1 | 0.0011838 | 0.00029668 | 0 | 0 | 1 | 0.99595 | -0.07727 | 0.4 | 1 | 1.1 | 0.9

## generator_data
GEN_BUS | PG | QG | QMAX | QMIN | VG | MBASE | GEN_STATUS | PMAX | PMIN
47 | 0.33629 | 0.08619 | 10 | -10 | 1 | 100 | 1 | 10 | 0

## branch_data
F_BUS | T_BUS | BR_R | BR_X | BR_B | RATE_A | RATE_B | RATE_C | TAP | SHIFT | BR_STATUS | ANGMIN | ANGMAX | P_in | Q_in | P_out | Q_out
1 | 2 | 2.1673 | 1.3871 | 3.6395e-09 | 0 | 0 | 0 | 0 | 0 | 1 | -90 | 90 | -0.0097604 | -0.0024462 | 0.0097627 | 0.0024473
2 | 8 | 3.7943 | 2.4284 | 6.3717e-09 | 0 | 0 | 0 | 0 | 0 | 1 | -90 | 90 | -0.0097627 | -0.0024473 | 0.0097666 | 0.0024492
8 | 12 | 0.59595 | 0.38141 | 1.0008e-09 | 0 | 0 | 0 | 0 | 0 | 1 | -90 | 90 | 0.024132 | 0.00605 | -0.024128 | -0.0060476
8 | 4 | 5.3114 | 3.3993 | 8.9193e-09 | 0 | 0 | 0 | 0 | 0 | 1 | -90 | 90 | -0.033899 | -0.0084992 | 0.033966 | 0.0085411
4 | 6 | 5.2536 | 3.3623 | 8.8223e-09 | 0 | 0 | 0 | 0 | 0 | 1 | -90 | 90 | -0.033966 | -0.008541 | 0.034032 | 0.0085824
6 | 23 | 2.1311 | 1.3639 | 3.5786e-09 | 0 | 0 | 0 | 0 | 0 | 1 | -90 | 90 | -0.034032 | -0.0085824 | 0.034059 | 0.0085992
5 | 24 | 0.99562 | 0.6372 | 3.3438e-09 | 0 | 0 | 0 | 0 | 0 | 1 | -90 | 90 | 0.21023 | 0.053697 | -0.20975 | -0.053393
5 | 45 | 0.93028 | 0.59538 | 3.1244e-09 | 0 | 0 | 0 | 0 | 0 | 1 | -90 | 90 | -0.21023 | -0.053697 | 0.21067 | 0.05398
24 | 25 | 0.56394 | 0.36092 | 1.894e-09 | 0 | 0 | 0 | 0 | 0 | 1 | -90 | 90 | 0.16401 | 0.041853 | -0.16385 | -0.041748
24 | 23 | 1.5566 | 0.99623 | 2.614e-09 | 0 | 0 | 0 | 0 | 0 | 1 | -90 | 90 | 0.045741 | 0.011541 | -0.045706 | -0.011518
45 | 46 | 1.5107 | 0.96683 | 5.0736e-09 | 0 | 0 | 0 | 0 | 0 | 1 | -90 | 90 | -0.21338 | -0.054658 | 0.21412 | 0.05513
12 | 13 | 2.3086 | 1.4775 | 3.8768e-09 | 0 | 0 | 0 | 0 | 0 | 1 | -90 | 90 | 0.0088787 | 0.0022256 | -0.0088767 | -0.0022247
9 | 10 | 4.2638 | 2.7289 | 7.1601e-09 | 0 | 0 | 0 | 0 | 0 | 1 | -90 | 90 | 0.022861 | 0.0057416 | -0.022836 | -0.0057267
9 | 16 | 6.3462 | 4.0616 | 1.0657e-08 | 0 | 0 | 0 | 0 | 0 | 1 | -90 | 90 | -0.022861 | -0.0057415 | 0.022897 | 0.0057637
10 | 14 | 1.422 | 0.9101 | 2.388e-09 | 0 | 0 | 0 | 0 | 0 | 1 | -90 | 90 | 0.022836 | 0.0057267 | -0.022828 | -0.0057217
16 | 17 | 1.7679 | 1.1315 | 2.9688e-09 | 0 | 0 | 0 | 0 | 0 | 1 | -90 | 90 | -0.03209 | -0.0080677 | 0.03211 | 0.0080801
14 | 15 | 1.2517 | 0.80106 | 2.1019e-09 | 0 | 0 | 0 | 0 | 0 | 1 | -90 | 90 | 0.010521 | 0.0026372 | -0.010519 | -0.0026364
11 | 41 | 0.70281 | 0.4498 | 1.1802e-09 | 0 | 0 | 0 | 0 | 0 | 1 | -90 | 90 | -0.050199 | -0.01265 | 0.050218 | 0.012662
11 | 40 | 1.4906 | 0.95401 | 2.5032e-09 | 0 | 0 | 0 | 0 | 0 | 1 | -90 | 90 | 0.050199 | 0.01265 | -0.050159 | -0.012624
41 | 69 | 1.9749 | 1.2639 | 3.3164e-09 | 0 | 0 | 0 | 0 | 0 | 1 | -90 | 90 | -0.10198 | -0.025663 | 0.1022 | 0.025805
41 | 66 | 0.27189 | 0.17401 | 4.5658e-10 | 0 | 0 | 0 | 0 | 0 | 1 | -90 | 90 | 0.051758 | 0.013001 | -0.05175 | -0.012996
40 | 18 | 1.2309 | 0.78777 | 2.067e-09 | 0 | 0 | 0 | 0 | 0 | 1 | -90 | 90 | 0.04649 | 0.011704 | -0.046461 | -0.011686
37 | 38 | 1.8895 | 1.2093 | 3.1729e-09 | 0 | 0 | 0 | 0 | 0 | 1 | -90 | 90 | -0.0047682 | -0.001195 | 0.0047687 | 0.001195
38 | 39 | 1.9368 | 1.2396 | 3.2525e-09 | 0 | 0 | 0 | 0 | 0 | 1 | -90 | 90 | -0.0068582 | -0.0017187 | 0.0068592 | 0.001719
25 | 30 | 0.53728 | 0.34386 | 1.8045e-09 | 0 | 0 | 0 | 0 | 0 | 1 | -90 | 90 | 0.16137 | 0.041128 | -0.16122 | -0.041031
46 | 47 | 0.042317 | 0.027083 | 1.4212e-10 | 0 | 0 | 0 | 0 | 0 | 1 | -90 | 90 | -0.21663 | -0.055759 | 0.21665 | 0.055772
19 | 20 | 1.4561 | 0.93188 | 2.4451e-09 | 0 | 0 | 0 | 0 | 0 | 1 | -90 | 90 | -0.011734 | -0.0029409 | 0.011736 | 0.0029421
20 | 21 | 1.5957 | 1.0212 | 2.6796e-09 | 0 | 0 | 0 | 0 | 0 | 1 | -90 | 90 | -0.020498 | -0.0051387 | 0.020506 | 0.0051431
20 | 22 | 2.5131 | 1.6084 | 4.2201e-09 | 0 | 0 | 0 | 0 | 0 | 1 | -90 | 90 | 0.0087621 | 0.0021965 | -0.00876 | -0.0021956
17 | 18 | 1.5016 | 0.96101 | 2.5216e-09 | 0 | 0 | 0 | 0 | 0 | 1 | -90 | 90 | -0.03805 | -0.0095687 | 0.038073 | 0.0095836
69 | 77 | 0.0027671 | 0.0017709 | 4.6467e-12 | 0 | 0 | 0 | 0 | 0 | 1 | -90 | 90 | -0.10367 | -0.026172 | 0.10367 | 0.026173
66 | 67 | 0.55498 | 0.35519 | 9.3196e-10 | 0 | 0 | 0 | 0 | 0 | 1 | -90 | 90 | 0.045191 | 0.011352 | -0.045178 | -0.011344
42 | 68 | 3.7908 | 2.4261 | 6.3658e-09 | 0 | 0 | 0 | 0 | 0 | 1 | -90 | 90 | -0.024862 | -0.0062383 | 0.024887 | 0.0062539
42 | 70 | 2.965 | 1.8976 | 4.9791e-09 | 0 | 0 | 0 | 0 | 0 | 1 | -90 | 90 | 0.024862 | 0.0062383 | -0.024842 | -0.006226
68 | 67 | 1.348 | 0.8627 | 2.2636e-09 | 0 | 0 | 0 | 0 | 0 | 1 | -90 | 90 | -0.030088 | -0.0075574 | 0.030101 | 0.0075656
70 | 64 | 1.4723 | 0.94228 | 2.4724e-09 | 0 | 0 | 0 | 0 | 0 | 1 | -90 | 90 | 0.0065605 | 0.0016442 | -0.0065598 | -0.001644
18 | 39 | 3.0086 | 1.9255 | 5.0523e-09 | 0 | 0 | 0 | 0 | 0 | 1 | -90 | 90 | 0.0083881 | 0.0021026 | -0.0083858 | -0.0021016
21 | 36 | 0.9475 | 0.6064 | 1.5911e-09 | 0 | 0 | 0 | 0 | 0 | 1 | -90 | 90 | 0.10123 | 0.025611 | -0.10112 | -0.025542
21 | 35 | 1.5671 | 1.0029 | 2.6316e-09 | 0 | 0 | 0 | 0 | 0 | 1 | -90 | 90 | -0.12173 | -0.030754 | 0.12199 | 0.030918
22 | 78 | 0.15151 | 0.096965 | 2.5442e-10 | 0 | 0 | 0 | 0 | 0 | 1 | -90 | 90 | 0.0066425 | 0.0016649 | -0.0066424 | -0.0016649
36 | 48 | 1.0282 | 0.65804 | 1.7266e-09 | 0 | 0 | 0 | 0 | 0 | 1 | -90 | 90 | 0.086189 | 0.0218 | -0.086105 | -0.021746
35 | 33 | 1.2391 | 0.79301 | 2.0807e-09 | 0 | 0 | 0 | 0 | 0 | 1 | -90 | 90 | -0.12692 | -0.032153 | 0.12714 | 0.032293
78 | 79 | 1.6704 | 1.0691 | 2.805e-09 | 0 | 0 | 0 | 0 | 0 | 1 | -90 | 90 | 0.0066424 | 0.0016649 | -0.0066416 | -0.0016646
48 | 49 | 3.0621 | 1.9598 | 5.1421e-09 | 0 | 0 | 0 | 0 | 0 | 1 | -90 | 90 | 0.082215 | 0.020772 | -0.081985 | -0.020625
33 | 32 | 0.9785 | 0.62624 | 1.6432e-09 | 0 | 0 | 0 | 0 | 0 | 1 | -90 | 90 | -0.13067 | -0.033177 | 0.13085 | 0.033294
30 | 28 | 0.12231 | 0.078279 | 4.1079e-10 | 0 | 0 | 0 | 0 | 0 | 1 | -90 | 90 | 0.1585 | 0.040349 | -0.15847 | -0.040328
28 | 31 | 0.6271 | 0.40134 | 2.1061e-09 | 0 | 0 | 0 | 0 | 0 | 1 | -90 | 90 | 0.14601 | 0.037205 | -0.14587 | -0.037112
28 | 27 | 1.5746 | 1.0077 | 2.6442e-09 | 0 | 0 | 0 | 0 | 0 | 1 | -90 | 90 | 0.012456 | 0.0031225 | -0.012453 | -0.0031211
29 | 32 | 1.7727 | 1.1345 | 2.9768e-09 | 0 | 0 | 0 | 0 | 0 | 1 | -90 | 90 | -0.0084101 | -0.0021078 | 0.0084114 | 0.0021084
32 | 34 | 0.12444 | 0.079642 | 2.0897e-10 | 0 | 0 | 0 | 0 | 0 | 1 | -90 | 90 | -0.13926 | -0.035402 | 0.13929 | 0.035419
31 | 34 | 0.50595 | 0.32381 | 1.6992e-09 | 0 | 0 | 0 | 0 | 0 | 1 | -90 | 90 | 0.14328 | 0.036463 | -0.14316 | -0.036391
49 | 50 | 0.083455 | 0.053411 | 1.4014e-10 | 0 | 0 | 0 | 0 | 0 | 1 | -90 | 90 | 0.079311 | 0.019955 | -0.079305 | -0.019951
77 | 76 | 1.5777 | 1.0097 | 2.6494e-09 | 0 | 0 | 0 | 0 | 0 | 1 | -90 | 90 | -0.10663 | -0.026914 | 0.10682 | 0.027038
53 | 55 | 3.5938 | 2.3001 | 6.035e-09 | 0 | 0 | 0 | 0 | 0 | 1 | -90 | 90 | 0.016079 | 0.0040335 | -0.016068 | -0.0040274
53 | 51 | 1.2015 | 0.76899 | 2.0177e-09 | 0 | 0 | 0 | 0 | 0 | 1 | -90 | 90 | -0.016079 | -0.0040334 | 0.016082 | 0.0040355
51 | 52 | 2.9796 | 1.907 | 5.0036e-09 | 0 | 0 | 0 | 0 | 0 | 1 | -90 | 90 | -0.029845 | -0.007485 | 0.029875 | 0.0075035
61 | 62 | 0.068282 | 0.043701 | 1.1466e-10 | 0 | 0 | 0 | 0 | 0 | 1 | -90 | 90 | -0.0094791 | -0.0023759 | 0.0094792 | 0.0023759
62 | 63 | 1.1946 | 0.76457 | 2.0061e-09 | 0 | 0 | 0 | 0 | 0 | 1 | -90 | 90 | -0.017711 | -0.0044392 | 0.017716 | 0.0044417
47 | 73 | 0.96953 | 0.6205 | 1.6281e-09 | 0 | 0 | 0 | 0 | 0 | 1 | -90 | 90 | 0.11732 | 0.029834 | -0.11718 | -0.029743
73 | 71 | 0.59406 | 0.3802 | 9.9759e-10 | 0 | 0 | 0 | 0 | 0 | 1 | -90 | 90 | 0.11605 | 0.029461 | -0.11597 | -0.029407
71 | 72 | 0.010903 | 0.0069779 | 1.8309e-11 | 0 | 0 | 0 | 0 | 0 | 1 | -90 | 90 | 0.11369 | 0.028836 | -0.11369 | -0.028835
50 | 52 | 1.1848 | 0.75826 | 1.9896e-09 | 0 | 0 | 0 | 0 | 0 | 1 | -90 | 90 | 0.076715 | 0.019302 | -0.076637 | -0.019253
52 | 54 | 0.38307 | 0.24516 | 6.4328e-10 | 0 | 0 | 0 | 0 | 0 | 1 | -90 | 90 | 0.046762 | 0.011749 | -0.046753 | -0.011743
54 | 59 | 0.020429 | 0.013074 | 3.4305e-11 | 0 | 0 | 0 | 0 | 0 | 1 | -90 | 90 | 0.044155 | 0.011092 | -0.044155 | -0.011092
59 | 57 | 1.4372 | 0.91983 | 2.4135e-09 | 0 | 0 | 0 | 0 | 0 | 1 | -90 | 90 | 0.041887 | 0.010524 | -0.041859 | -0.010506
57 | 56 | 1.449 | 0.92738 | 2.4333e-09 | 0 | 0 | 0 | 0 | 0 | 1 | -90 | 90 | 0.039084 | 0.0098103 | -0.039059 | -0.0097946
56 | 58 | 0.078979 | 0.050547 | 1.3263e-10 | 0 | 0 | 0 | 0 | 0 | 1 | -90 | 90 | 0.025331 | 0.0063539 | -0.025331 | -0.0063535
58 | 60 | 0.090596 | 0.057981 | 1.5213e-10 | 0 | 0 | 0 | 0 | 0 | 1 | -90 | 90 | 0.023917 | 0.0059991 | -0.023916 | -0.0059988
60 | 65 | 1.7951 | 1.1489 | 3.0145e-09 | 0 | 0 | 0 | 0 | 0 | 1 | -90 | 90 | 0.020341 | 0.0051028 | -0.020333 | -0.0050978
65 | 63 | 0.010403 | 0.006658 | 1.747e-11 | 0 | 0 | 0 | 0 | 0 | 1 | -90 | 90 | 0.019026 | 0.0047701 | -0.019026 | -0.0047701
76 | 75 | 0.0016038 | 0.0010264 | 2.6932e-12 | 0 | 0 | 0 | 0 | 0 | 1 | -90 | 90 | -0.108 | -0.027333 | 0.108 | 0.027333
72 | 74 | 1.3898 | 0.88948 | 2.3339e-09 | 0 | 0 | 0 | 0 | 0 | 1 | -90 | 90 | 0.11113 | 0.028194 | -0.11095 | -0.028077
74 | 75 | 0.087008 | 0.055685 | 1.4611e-10 | 0 | 0 | 0 | 0 | 0 | 1 | -90 | 90 | 0.10919 | 0.027637 | -0.10918 | -0.02763