## bus_data
BUS_I | BUS_TYPE | Pd | Qd | Gs | Bs | area | Vm | Va | baseKV | zone | Vmax | Vmin
1 | 1 | 0.0077497 | 0.0019423 | 0 | 0 | 1 | 0.98666 | -0.25704 | 0.4 | 1 | 1.1 | 0.9
3 | 1 | 0 | 0 | 0 | 0 | 1 | 0.98684 | -0.25337 | 0.4 | 1 | 1.1 | 0.9
6 | 1 | 0 | 0 | 0 | 0 | 1 | 0.98747 | -0.24117 | 0.4 | 1 | 1.1 | 0.9
7 | 1 | 0 | 0 | 0 | 0 | 1 | 0.98638 | -0.26248 | 0.4 | 1 | 1.1 | 0.9
4 | 1 | 0 | 0 | 0 | 0 | 1 | 0.99035 | -0.18535 | 0.4 | 1 | 1.1 | 0.9
11 | 1 | 0 | 0 | 0 | 0 | 1 | 0.99159 | -0.16133 | 0.4 | 1 | 1.1 | 0.9
51 | 1 | 0.001245 | 0.00031202 | 0 | 0 | 1 | 0.98899 | -0.21171 | 0.4 | 1 | 1.1 | 0.9
25 | 1 | 0.0077385 | 0.0019395 | 0 | 0 | 1 | 0.98804 | -0.2301 | 0.4 | 1 | 1.1 | 0.9
8 | 1 | 0.01142 | 0.0028622 | 0 | 0 | 1 | 0.98595 | -0.27078 | 0.4 | 1 | 1.1 | 0.9
16 | 1 | 0 | 0 | 0 | 0 | 1 | 0.99692 | -0.059033 | 0.4 | 1 | 1.1 | 0.9
19 | 1 | 0 | 0 | 0 | 0 | 1 | 0.9959 | -0.078422 | 0.4 | 1 | 1.1 | 0.9
43 | 1 | 0.03499 | 0.0087693 | 0 | 0 | 1 | 0.99632 | -0.070565 | 0.4 | 1 | 1.1 | 0.9
15 | 1 | 0 | 0 | 0 | 0 | 1 | 0.99845 | -0.029532 | 0.4 | 1 | 1.1 | 0.9
47 | 1 | 0.005657 | 0.0014178 | 0 | 0 | 1 | 0.99215 | -0.15058 | 0.4 | 1 | 1.1 | 0.9
12 | 1 | 0 | 0 | 0 | 0 | 1 | 0.98678 | -0.25463 | 0.4 | 1 | 1.1 | 0.9
13 | 1 | 0 | 0 | 0 | 0 | 1 | 0.98675 | -0.25509 | 0.4 | 1 | 1.1 | 0.9
34 | 1 | 0.008335 | 0.0020889 | 0 | 0 | 1 | 0.98686 | -0.25293 | 0.4 | 1 | 1.1 | 0.9
41 | 1 | 0.0020797 | 0.00052123 | 0 | 0 | 1 | 0.9867 | -0.2561 | 0.4 | 1 | 1.1 | 0.9
14 | 1 | 0 | 0 | 0 | 0 | 1 | 0.99421 | -0.11091 | 0.4 | 1 | 1.1 | 0.9
38 | 1 | 0 | 0 | 0 | 0 | 1 | 0.99259 | -0.14205 | 0.4 | 1 | 1.1 | 0.9
37 | 1 | 0.04485 | 0.01124 | 0 | 0 | 1 | 0.99588 | -0.078788 | 0.4 | 1 | 1.1 | 0.9
32 | 3 | 0.028402 | 0.0071183 | 0 | 0 | 1 | 1 | 0 | 0.4 | 1 | 1.1 | 0.9
17 | 1 | 0 | 0 | 0 | 0 | 1 | 0.99364 | -0.12213 | 0.4 | 1 | 1.1 | 0.9
45 | 1 | 0.0090514 | 0.0022685 | 0 | 0 | 1 | 0.9932 | -0.1306 | 0.4 | 1 | 1.1 | 0.9
20 | 1 | 0 | 0 | 0 | 0 | 1 | 0.99382 | -0.11853 | 0.4 | 1 | 1.1 | 0.9
44 | 1 | 0.010959 | 0.0027466 | 0 | 0 | 1 | 0.99524 | -0.091271 | 0.4 | 1 | 1.1 | 0.9
50 | 1 | 0.0019186 | 0.00048085 | 0 | 0 | 1 | 0.99379 | -0.11898 | 0.4 | 1 | 1.1 | 0.9
49 | 1 | 0.0056724 | 0.0014216 | 0 | 0 | 1 | 0.9933 | -0.12846 | 0.4 | 1 | 1.1 | 0.9
22 | 1 | 0 | 0 | 0 | 0 | 1 | 0.99811 | -0.036044 | 0.4 | 1 | 1.1 | 0.9
36 | 1 | 0 | 0 | 0 | 0 | 1 | 0.9959 | -0.078479 | 0.4 | 1 | 1.1 | 0.9
23 | 1 | 0 | 0 | 0 | 0 | 1 | 0.99487 | -0.098527 | 0.4 | 1 | 1.1 | 0.9
42 | 1 | 0.04637 | 0.011622 | 0 | 0 | 1 | 0.9945 | -0.10554 | 0.4 | 1 | 1.1 | 0.9
27 | 1 | 0.0012448 | 0.00031198 | 0 | 0 | 1 | 0.98881 | -0.21524 | 0.4 | 1 | 1.1 | 0.9
52 | 1 | 0.0018276 | 0.00045805 | 0 | 0 | 1 | 0.98582 | -0.2733 | 0.4 | 1 | 1.1 | 0.9
10 | 1 | 0.0018275 | 0.00045802 | 0 | 0 | 1 | 0.98583 | -0.27311 | 0.4 | 1 | 1.1 | 0.9
26 | 1 | 0.0012443 | 0.00031184 | 0 | 0 | 1 | 0.98866 | -0.21819 | 0.4 | 1 | 1.1 | 0.9
9 | 1 | 0.0018295 | 0.00045851 | 0 | 0 | 1 | 0.98585 | -0.2728 | 0.4 | 1 | 1.1 | 0.9
48 | 1 | 0.0024692 | 0.00061884 | 0 | 0 | 1 | 0.99271 | -0.13981 | 0.4 | 1 | 1.1 | 0.9
33 | 1 | 0 | 0 | 0 | 0 | 1 | 0.98708 | -0.24868 | 0.4 | 1 | 1.1 | 0.9
39 | 1 | 0.012176 | 0.0030516 | 0 | 0 | 1 | 0.9906 | -0.18039 | 0.4 | 1 | 1.1 | 0.9
28 | 1 | 0.0077459 | 0.0019413 | 0 | 0 | 1 | 0.98825 | -0.22595 | 0.4 | 1 | 1.1 | 0.9
29 | 1 | 0 | 0 | 0 | 0 | 1 | 0.9884 | -0.22308 | 0.4 | 1 | 1.1 | 0.9
46 | 1 | 0.01686 | 0.0042256 | 0 | 0 | 1 | 0.99302 | -0.13417 | 0.4 | 1 | 1.1 | 0.9
40 | 1 | 0.012286 | 0.0030793 | 0 | 0 | 1 | 0.98645 | -0.26103 | 0.4 | 1 | 1.1 | 0.9
35 | 1 | 0.0033752 | 0.00084591 | 0 | 0 | 1 | 0.98684 | -0.25346 | 0.4 | 1 | 1.1 | 0.9
30 | 1 | 0.011283 | 0.0028277 | 0 | 0 | 1 | 0.9876 | -0.23863 | 0.4 | 1 | 1.1 | 0.9
31 | 1 | 0 | 0 | 0 | 0 | 1 | 0.9891 | -0.20948 | 0.4 | 1 | 1.1 | 0.9

## generator_data
GEN_BUS | PG | QG | QMAX | QMIN | VG | MBASE | GEN_STATUS | PMAX | PMIN
32 | 0.30253 | 0.076556 | 10 | -10 | 1 | 100 | 1 | 10 | 0

## branch_data
F_BUS | T_BUS | BR_R | BR_X | BR_B | RATE_A | RATE_B | RATE_C | TAP | SHIFT | BR_STATUS | ANGMIN | ANGMAX | P_in | Q_in | P_out | Q_out
1 | 3 | 2.0626 | 1.3201 | 3.4637e-09 | 0 | 0 | 0 | 0 | 0 | 1 | -90 | 90 | -0.0077497 | -0.0019423 | 0.0077511 | 0.0019428
3 | 6 | 2.1609 | 1.383 | 3.6288e-09 | 0 | 0 | 0 | 0 | 0 | 1 | -90 | 90 | -0.024671 | -0.0061878 | 0.024685 | 0.0061967
3 | 7 | 2.3502 | 1.5041 | 3.9465e-09 | 0 | 0 | 0 | 0 | 0 | 1 | -90 | 90 | 0.01692 | 0.004245 | -0.016912 | -0.0042407
6 | 25 | 1.9633 | 1.2565 | 3.297e-09 | 0 | 0 | 0 | 0 | 0 | 1 | -90 | 90 | -0.024685 | -0.0061967 | 0.024698 | 0.0062047
7 | 8 | 2.1404 | 1.3699 | 3.5944e-09 | 0 | 0 | 0 | 0 | 0 | 1 | -90 | 90 | 0.016912 | 0.0042407 | -0.016905 | -0.0042368
4 | 11 | 2.9255 | 1.8723 | 4.9128e-09 | 0 | 0 | 0 | 0 | 0 | 1 | -90 | 90 | -0.036245 | -0.0091268 | 0.036287 | 0.009153
4 | 51 | 3.2028 | 2.0498 | 5.3783e-09 | 0 | 0 | 0 | 0 | 0 | 1 | -90 | 90 | 0.036245 | 0.0091268 | -0.0362 | -0.0090982
11 | 47 | 1.3125 | 0.84002 | 2.2041e-09 | 0 | 0 | 0 | 0 | 0 | 1 | -90 | 90 | -0.036287 | -0.009153 | 0.036306 | 0.0091648
51 | 27 | 0.44387 | 0.28408 | 7.4537e-10 | 0 | 0 | 0 | 0 | 0 | 1 | -90 | 90 | 0.034955 | 0.0087862 | -0.034949 | -0.0087825
25 | 26 | 1.61 | 1.0304 | 2.7036e-09 | 0 | 0 | 0 | 0 | 0 | 1 | -90 | 90 | -0.032436 | -0.0081441 | 0.032455 | 0.0081557
8 | 9 | 1.6018 | 1.0251 | 2.6898e-09 | 0 | 0 | 0 | 0 | 0 | 1 | -90 | 90 | 0.0054852 | 0.0013746 | -0.0054847 | -0.0013745
16 | 19 | 0.97242 | 0.62235 | 1.633e-09 | 0 | 0 | 0 | 0 | 0 | 1 | -90 | 90 | 0.089221 | 0.02255 | -0.089138 | -0.022497
16 | 43 | 0.63101 | 0.40385 | 1.0596e-09 | 0 | 0 | 0 | 0 | 0 | 1 | -90 | 90 | 0.081482 | 0.020468 | -0.081438 | -0.02044
16 | 15 | 0.77382 | 0.49524 | 2.5989e-09 | 0 | 0 | 0 | 0 | 0 | 1 | -90 | 90 | -0.1707 | -0.043018 | 0.17094 | 0.043172
19 | 20 | 3.4316 | 2.1962 | 5.7626e-09 | 0 | 0 | 0 | 0 | 0 | 1 | -90 | 90 | 0.052193 | 0.013211 | -0.052092 | -0.013148
19 | 44 | 5.2082 | 3.3332 | 8.746e-09 | 0 | 0 | 0 | 0 | 0 | 1 | -90 | 90 | 0.010966 | 0.00275 | -0.010959 | -0.0027466
19 | 17 | 7.4812 | 4.7879 | 1.2563e-08 | 0 | 0 | 0 | 0 | 0 | 1 | -90 | 90 | 0.025979 | 0.0065356 | -0.025925 | -0.0065022
43 | 23 | 2.6791 | 1.7146 | 4.499e-09 | 0 | 0 | 0 | 0 | 0 | 1 | -90 | 90 | 0.046448 | 0.01167 | -0.046386 | -0.011631
15 | 32 | 0.77701 | 0.49729 | 2.6096e-09 | 0 | 0 | 0 | 0 | 0 | 1 | -90 | 90 | -0.17094 | -0.043172 | 0.17119 | 0.043327
47 | 48 | 1.1376 | 0.72804 | 1.9103e-09 | 0 | 0 | 0 | 0 | 0 | 1 | -90 | 90 | -0.041963 | -0.010583 | 0.041984 | 0.010596
12 | 13 | 0.96281 | 0.6162 | 1.6168e-09 | 0 | 0 | 0 | 0 | 0 | 1 | -90 | 90 | 0.0020799 | 0.00052082 | -0.0020798 | -0.00052095
12 | 34 | 3.5805 | 2.2915 | 6.0126e-09 | 0 | 0 | 0 | 0 | 0 | 1 | -90 | 90 | -0.0020799 | -0.00052082 | 0.00208 | 0.00052035
13 | 41 | 2.1187 | 1.356 | 3.5579e-09 | 0 | 0 | 0 | 0 | 0 | 1 | -90 | 90 | 0.0020798 | 0.00052095 | -0.0020797 | -0.00052123
34 | 33 | 1.7807 | 1.1396 | 2.9903e-09 | 0 | 0 | 0 | 0 | 0 | 1 | -90 | 90 | -0.010415 | -0.0026093 | 0.010417 | 0.0026104
14 | 38 | 2.4042 | 1.5387 | 4.0373e-09 | 0 | 0 | 0 | 0 | 0 | 1 | -90 | 90 | 0.057616 | 0.014566 | -0.05753 | -0.014511
14 | 37 | 2.4886 | 1.5927 | 4.179e-09 | 0 | 0 | 0 | 0 | 0 | 1 | -90 | 90 | -0.057616 | -0.014566 | 0.057705 | 0.014622
38 | 39 | 2.9494 | 1.8876 | 4.9528e-09 | 0 | 0 | 0 | 0 | 0 | 1 | -90 | 90 | 0.05753 | 0.014511 | -0.057425 | -0.014444
37 | 36 | 0.01347 | 0.0086207 | 2.2619e-11 | 0 | 0 | 0 | 0 | 0 | 1 | -90 | 90 | -0.10256 | -0.025863 | 0.10256 | 0.025864
32 | 22 | 1.5787 | 1.0104 | 2.6511e-09 | 0 | 0 | 0 | 0 | 0 | 1 | -90 | 90 | 0.10294 | 0.026111 | -0.10277 | -0.025997
17 | 45 | 1.4462 | 0.92559 | 2.4286e-09 | 0 | 0 | 0 | 0 | 0 | 1 | -90 | 90 | 0.025925 | 0.0065022 | -0.025915 | -0.0064958
45 | 46 | 0.9348 | 0.59827 | 1.5698e-09 | 0 | 0 | 0 | 0 | 0 | 1 | -90 | 90 | 0.016863 | 0.0042273 | -0.01686 | -0.0042256
20 | 50 | 1.0259 | 0.65655 | 1.7227e-09 | 0 | 0 | 0 | 0 | 0 | 1 | -90 | 90 | 0.0019186 | 0.0004807 | -0.0019186 | -0.00048085
20 | 49 | 0.8791 | 0.56263 | 1.4763e-09 | 0 | 0 | 0 | 0 | 0 | 1 | -90 | 90 | 0.050174 | 0.012667 | -0.05015 | -0.012652
49 | 48 | 1.1335 | 0.72542 | 1.9034e-09 | 0 | 0 | 0 | 0 | 0 | 1 | -90 | 90 | 0.044478 | 0.01123 | -0.044453 | -0.011215
22 | 36 | 1.851 | 1.1846 | 3.1084e-09 | 0 | 0 | 0 | 0 | 0 | 1 | -90 | 90 | 0.10277 | 0.025997 | -0.10256 | -0.025864
23 | 42 | 0.67046 | 0.4291 | 1.1259e-09 | 0 | 0 | 0 | 0 | 0 | 1 | -90 | 90 | 0.046386 | 0.011631 | -0.04637 | -0.011622
27 | 26 | 0.38406 | 0.2458 | 6.4494e-10 | 0 | 0 | 0 | 0 | 0 | 1 | -90 | 90 | 0.033704 | 0.0084705 | -0.033699 | -0.0084675
52 | 10 | 0.44033 | 0.28181 | 7.3942e-10 | 0 | 0 | 0 | 0 | 0 | 1 | -90 | 90 | -0.0018276 | -0.00045805 | 0.0018276 | 0.00045799
10 | 9 | 0.37188 | 0.238 | 6.2448e-10 | 0 | 0 | 0 | 0 | 0 | 1 | -90 | 90 | -0.0036552 | -0.00091602 | 0.0036552 | 0.00091599
33 | 35 | 1.3336 | 0.85353 | 2.2396e-09 | 0 | 0 | 0 | 0 | 0 | 1 | -90 | 90 | 0.01567 | 0.0039297 | -0.015666 | -0.0039276
33 | 30 | 1.6839 | 1.0777 | 2.8277e-09 | 0 | 0 | 0 | 0 | 0 | 1 | -90 | 90 | -0.026087 | -0.00654 | 0.026099 | 0.0065477
39 | 31 | 2.8319 | 1.8124 | 4.7556e-09 | 0 | 0 | 0 | 0 | 0 | 1 | -90 | 90 | 0.045249 | 0.011393 | -0.045186 | -0.011353
28 | 29 | 1.6204 | 1.037 | 2.721e-09 | 0 | 0 | 0 | 0 | 0 | 1 | -90 | 90 | -0.0077459 | -0.0019413 | 0.007747 | 0.0019417
29 | 30 | 1.8202 | 1.1649 | 3.0565e-09 | 0 | 0 | 0 | 0 | 0 | 1 | -90 | 90 | 0.03741 | 0.0093929 | -0.037382 | -0.0093755
29 | 31 | 1.3211 | 0.8455 | 2.2185e-09 | 0 | 0 | 0 | 0 | 0 | 1 | -90 | 90 | -0.045157 | -0.011335 | 0.045186 | 0.011353
40 | 35 | 2.6856 | 1.7188 | 4.5099e-09 | 0 | 0 | 0 | 0 | 0 | 1 | -90 | 90 | -0.012286 | -0.0030793 | 0.012291 | 0.0030817