## bus_data
BUS_I | BUS_TYPE | Pd | Qd | Gs | Bs | area | Vm | Va | baseKV | zone | Vmax | Vmin
1 | 1 | 0.027 | 0.0067669 | 0 | 0 | 1 | 0.98939 | -0.20347 | 0.4 | 1 | 1.1 | 0.9
2 | 1 | 0 | 0 | 0 | 0 | 1 | 0.99041 | -0.18372 | 0.4 | 1 | 1.1 | 0.9
3 | 1 | 0 | 0 | 0 | 0 | 1 | 0.98913 | -0.20843 | 0.4 | 1 | 1.1 | 0.9
4 | 1 | 0 | 0 | 0 | 0 | 1 | 0.9926 | -0.1413 | 0.4 | 1 | 1.1 | 0.9
25 | 1 | 0.0079294 | 0.0019873 | 0 | 0 | 1 | 0.98834 | -0.22391 | 0.4 | 1 | 1.1 | 0.9
19 | 1 | 0 | 0 | 0 | 0 | 1 | 0.99505 | -0.094242 | 0.4 | 1 | 1.1 | 0.9
27 | 1 | 0.017106 | 0.0042872 | 0 | 0 | 1 | 0.99202 | -0.15259 | 0.4 | 1 | 1.1 | 0.9
7 | 1 | 0 | 0 | 0 | 0 | 1 | 0.99255 | -0.14215 | 0.4 | 1 | 1.1 | 0.9
31 | 1 | 0.067723 | 0.016973 | 0 | 0 | 1 | 0.99072 | -0.17722 | 0.4 | 1 | 1.1 | 0.9
8 | 1 | 0 | 0 | 0 | 0 | 1 | 0.98746 | -0.24103 | 0.4 | 1 | 1.1 | 0.9
26 | 1 | 0.008165 | 0.0020464 | 0 | 0 | 1 | 0.98782 | -0.23392 | 0.4 | 1 | 1.1 | 0.9
10 | 1 | 0 | 0 | 0 | 0 | 1 | 0.98664 | -0.25693 | 0.4 | 1 | 1.1 | 0.9
9 | 1 | 0 | 0 | 0 | 0 | 1 | 0.9882 | -0.2265 | 0.4 | 1 | 1.1 | 0.9
65 | 1 | 0.0038768 | 0.00097161 | 0 | 0 | 1 | 0.986 | -0.26934 | 0.4 | 1 | 1.1 | 0.9
12 | 3 | 0 | 0 | 0 | 0 | 1 | 1 | 0 | 0.4 | 1 | 1.1 | 0.9
14 | 1 | 0 | 0 | 0 | 0 | 1 | 0.98885 | -0.21175 | 0.4 | 1 | 1.1 | 0.9
30 | 1 | 0.011536 | 0.0028913 | 0 | 0 | 1 | 0.99981 | -0.0036906 | 0.4 | 1 | 1.1 | 0.9
13 | 1 | 0 | 0 | 0 | 0 | 1 | 0.98553 | -0.27855 | 0.4 | 1 | 1.1 | 0.9
16 | 1 | 0 | 0 | 0 | 0 | 1 | 0.98509 | -0.2871 | 0.4 | 1 | 1.1 | 0.9
67 | 1 | 0.026996 | 0.0067659 | 0 | 0 | 1 | 0.98539 | -0.27843 | 0.4 | 1 | 1.1 | 0.9
15 | 1 | 0 | 0 | 0 | 0 | 1 | 0.97288 | -0.52263 | 0.4 | 1 | 1.1 | 0.9
52 | 1 | 0 | 0 | 0 | 0 | 1 | 0.97152 | -0.54947 | 0.4 | 1 | 1.1 | 0.9
56 | 1 | 0.010634 | 0.0026652 | 0 | 0 | 1 | 0.97666 | -0.44838 | 0.4 | 1 | 1.1 | 0.9
61 | 1 | 0.017279 | 0.0043306 | 0 | 0 | 1 | 0.97243 | -0.53157 | 0.4 | 1 | 1.1 | 0.9
60 | 1 | 0.0071326 | 0.0017876 | 0 | 0 | 1 | 0.98498 | -0.28922 | 0.4 | 1 | 1.1 | 0.9
17 | 1 | 0 | 0 | 0 | 0 | 1 | 0.97974 | -0.38844 | 0.4 | 1 | 1.1 | 0.9
20 | 1 | 0 | 0 | 0 | 0 | 1 | 0.97903 | -0.40233 | 0.4 | 1 | 1.1 | 0.9
64 | 1 | 0.0059548 | 0.0014924 | 0 | 0 | 1 | 0.98008 | -0.38162 | 0.4 | 1 | 1.1 | 0.9
68 | 1 | 0.0040245 | 0.0010086 | 0 | 0 | 1 | 0.99499 | -0.095347 | 0.4 | 1 | 1.1 | 0.9
49 | 1 | 0.023553 | 0.005903 | 0 | 0 | 1 | 0.97839 | -0.41478 | 0.4 | 1 | 1.1 | 0.9
48 | 1 | 0.020524 | 0.0051438 | 0 | 0 | 1 | 0.97889 | -0.40501 | 0.4 | 1 | 1.1 | 0.9
22 | 1 | 0 | 0 | 0 | 0 | 1 | 0.98328 | -0.31942 | 0.4 | 1 | 1.1 | 0.9
63 | 1 | 0.014249 | 0.0035712 | 0 | 0 | 1 | 0.9842 | -0.30162 | 0.4 | 1 | 1.1 | 0.9
62 | 1 | 0.058145 | 0.014573 | 0 | 0 | 1 | 0.98253 | -0.33393 | 0.4 | 1 | 1.1 | 0.9
34 | 1 | 0.035048 | 0.0087839 | 0 | 0 | 1 | 0.98843 | -0.22143 | 0.4 | 1 | 1.1 | 0.9
32 | 1 | 0 | 0 | 0 | 0 | 1 | 0.98902 | -0.21004 | 0.4 | 1 | 1.1 | 0.9
42 | 1 | 0.014679 | 0.0036789 | 0 | 0 | 1 | 0.97895 | -0.40592 | 0.4 | 1 | 1.1 | 0.9
43 | 1 | 0 | 0 | 0 | 0 | 1 | 0.97962 | -0.39278 | 0.4 | 1 | 1.1 | 0.9
54 | 1 | 0.0074867 | 0.0018763 | 0 | 0 | 1 | 0.97147 | -0.55051 | 0.4 | 1 | 1.1 | 0.9
50 | 1 | 0.023243 | 0.0058252 | 0 | 0 | 1 | 0.97044 | -0.57098 | 0.4 | 1 | 1.1 | 0.9
55 | 1 | 0.02827 | 0.0070851 | 0 | 0 | 1 | 0.97811 | -0.42005 | 0.4 | 1 | 1.1 | 0.9
58 | 1 | 0 | 0 | 0 | 0 | 1 | 0.98036 | -0.37615 | 0.4 | 1 | 1.1 | 0.9
66 | 1 | 0.0027844 | 0.00069783 | 0 | 0 | 1 | 0.98052 | -0.37516 | 0.4 | 1 | 1.1 | 0.9
41 | 1 | 0.00056769 | 0.00014228 | 0 | 0 | 1 | 0.98056 | -0.37452 | 0.4 | 1 | 1.1 | 0.9
59 | 1 | 0.0056512 | 0.0014163 | 0 | 0 | 1 | 0.97895 | -0.40379 | 0.4 | 1 | 1.1 | 0.9
57 | 1 | 0 | 0 | 0 | 0 | 1 | 0.979 | -0.40271 | 0.4 | 1 | 1.1 | 0.9
46 | 1 | 0.0049226 | 0.0012337 | 0 | 0 | 1 | 0.97909 | -0.40318 | 0.4 | 1 | 1.1 | 0.9
44 | 1 | 0.013303 | 0.003334 | 0 | 0 | 1 | 0.97916 | -0.40194 | 0.4 | 1 | 1.1 | 0.9
33 | 1 | 0 | 0 | 0 | 0 | 1 | 0.98686 | -0.25167 | 0.4 | 1 | 1.1 | 0.9
35 | 1 | 0.075364 | 0.018888 | 0 | 0 | 1 | 0.98155 | -0.35508 | 0.4 | 1 | 1.1 | 0.9
36 | 1 | 0 | 0 | 0 | 0 | 1 | 0.98118 | -0.36236 | 0.4 | 1 | 1.1 | 0.9
37 | 1 | 0 | 0 | 0 | 0 | 1 | 0.98092 | -0.3674 | 0.4 | 1 | 1.1 | 0.9
45 | 1 | 0.0039412 | 0.00098776 | 0 | 0 | 1 | 0.98005 | -0.38448 | 0.4 | 1 | 1.1 | 0.9
39 | 1 | 0.00064178 | 0.00016085 | 0 | 0 | 1 | 0.98086 | -0.36849 | 0.4 | 1 | 1.1 | 0.9
38 | 1 | 0.0056626 | 0.0014192 | 0 | 0 | 1 | 0.98067 | -0.37222 | 0.4 | 1 | 1.1 | 0.9
40 | 1 | 0.0027212 | 0.00068201 | 0 | 0 | 1 | 0.98059 | -0.37391 | 0.4 | 1 | 1.1 | 0.9
51 | 1 | 0.0055918 | 0.0014014 | 0 | 0 | 1 | 0.97042 | -0.57139 | 0.4 | 1 | 1.1 | 0.9
53 | 1 | 0.010507 | 0.0026333 | 0 | 0 | 1 | 0.97024 | -0.57489 | 0.4 | 1 | 1.1 | 0.9

## generator_data
GEN_BUS | PG | QG | QMAX | QMIN | VG | MBASE | GEN_STATUS | PMAX | PMIN
12 | 0.58133 | 0.14922 | 10 | -10 | 1 | 100 | 1 | 10 | 0

## branch_data
F_BUS | T_BUS | BR_R | BR_X | BR_B | RATE_A | RATE_B | RATE_C | TAP | SHIFT | BR_STATUS | ANGMIN | ANGMAX | P_in | Q_in | P_out | Q_out
1 | 2 | 1.6028 | 1.0258 | 2.6915e-09 | 0 | 0 | 0 | 0 | 0 | 1 | -90 | 90 | -0.054165 | -0.013594 | 0.054216 | 0.013626
1 | 3 | 0.8014 | 0.5129 | 1.3458e-09 | 0 | 0 | 0 | 0 | 0 | 1 | -90 | 90 | 0.027165 | 0.0068267 | -0.027158 | -0.0068227
2 | 4 | 3.4547 | 2.211 | 5.8014e-09 | 0 | 0 | 0 | 0 | 0 | 1 | -90 | 90 | -0.054216 | -0.013626 | 0.054326 | 0.013696
3 | 25 | 2.5023 | 1.6015 | 4.2021e-09 | 0 | 0 | 0 | 0 | 0 | 1 | -90 | 90 | 0.027158 | 0.0068228 | -0.027138 | -0.0068103
4 | 19 | 2.9247 | 1.8718 | 4.9113e-09 | 0 | 0 | 0 | 0 | 0 | 1 | -90 | 90 | -0.071441 | -0.017988 | 0.071602 | 0.018091
4 | 27 | 2.9145 | 1.8653 | 4.8942e-09 | 0 | 0 | 0 | 0 | 0 | 1 | -90 | 90 | 0.017115 | 0.0042926 | -0.017106 | -0.0042872
25 | 9 | 0.59041 | 0.37787 | 9.9147e-10 | 0 | 0 | 0 | 0 | 0 | 1 | -90 | 90 | 0.019209 | 0.004823 | -0.019206 | -0.0048216
19 | 68 | 1.2189 | 0.7801 | 2.0469e-09 | 0 | 0 | 0 | 0 | 0 | 1 | -90 | 90 | 0.0040247 | 0.0010086 | -0.0040245 | -0.0010086
19 | 7 | 0.93288 | 0.59704 | 4.6997e-09 | 0 | 0 | 0 | 0 | 0 | 1 | -90 | 90 | 0.22951 | 0.058351 | -0.22898 | -0.058013
19 | 12 | 1.389 | 0.88893 | 6.9973e-09 | 0 | 0 | 0 | 0 | 0 | 1 | -90 | 90 | -0.30513 | -0.07745 | 0.30652 | 0.078339
7 | 31 | 0.67984 | 0.4351 | 3.4249e-09 | 0 | 0 | 0 | 0 | 0 | 1 | -90 | 90 | 0.22898 | 0.058013 | -0.22859 | -0.057767
31 | 32 | 0.90273 | 0.57775 | 3.0319e-09 | 0 | 0 | 0 | 0 | 0 | 1 | -90 | 90 | 0.16087 | 0.040794 | -0.16062 | -0.040632
8 | 26 | 2.8226 | 1.8064 | 4.7399e-09 | 0 | 0 | 0 | 0 | 0 | 1 | -90 | 90 | -0.011031 | -0.0027692 | 0.011035 | 0.0027712
8 | 10 | 6.3005 | 4.0323 | 1.058e-08 | 0 | 0 | 0 | 0 | 0 | 1 | -90 | 90 | 0.011031 | 0.0027692 | -0.011023 | -0.0027649
26 | 9 | 1.6918 | 1.0828 | 2.841e-09 | 0 | 0 | 0 | 0 | 0 | 1 | -90 | 90 | -0.0192 | -0.0048175 | 0.019206 | 0.0048216
10 | 65 | 4.9149 | 3.1455 | 8.2534e-09 | 0 | 0 | 0 | 0 | 0 | 1 | -90 | 90 | 0.011023 | 0.0027649 | -0.011016 | -0.0027616
65 | 13 | 5.6201 | 3.5968 | 9.4376e-09 | 0 | 0 | 0 | 0 | 0 | 1 | -90 | 90 | 0.0071393 | 0.0017899 | -0.0071362 | -0.0017889
12 | 14 | 3.6363 | 2.3273 | 1.8319e-08 | 0 | 0 | 0 | 0 | 0 | 1 | -90 | 90 | 0.26326 | 0.06799 | -0.26058 | -0.066271
12 | 30 | 1.4337 | 0.91754 | 2.4075e-09 | 0 | 0 | 0 | 0 | 0 | 1 | -90 | 90 | 0.011538 | 0.0028924 | -0.011536 | -0.0028913
14 | 67 | 1.1285 | 0.72225 | 5.6852e-09 | 0 | 0 | 0 | 0 | 0 | 1 | -90 | 90 | 0.26058 | 0.066272 | -0.25974 | -0.065739
13 | 16 | 5.2147 | 3.3374 | 8.7569e-09 | 0 | 0 | 0 | 0 | 0 | 1 | -90 | 90 | 0.0071362 | 0.0017889 | -0.0071333 | -0.0017879
16 | 60 | 1.2948 | 0.82869 | 2.1744e-09 | 0 | 0 | 0 | 0 | 0 | 1 | -90 | 90 | 0.0071333 | 0.0017879 | -0.0071325 | -0.0017876
67 | 63 | 0.43608 | 0.27909 | 2.1969e-09 | 0 | 0 | 0 | 0 | 0 | 1 | -90 | 90 | 0.23275 | 0.058973 | -0.23249 | -0.058808
15 | 52 | 2.428 | 1.5539 | 4.0773e-09 | 0 | 0 | 0 | 0 | 0 | 1 | -90 | 90 | 0.04693 | 0.011801 | -0.04687 | -0.011763
15 | 56 | 4.9333 | 3.1573 | 8.2843e-09 | 0 | 0 | 0 | 0 | 0 | 1 | -90 | 90 | -0.064216 | -0.016136 | 0.064444 | 0.016282
15 | 61 | 2.1933 | 1.4037 | 3.6831e-09 | 0 | 0 | 0 | 0 | 0 | 1 | -90 | 90 | 0.017286 | 0.0043351 | -0.017279 | -0.0043308
52 | 54 | 0.59109 | 0.3783 | 9.9261e-10 | 0 | 0 | 0 | 0 | 0 | 1 | -90 | 90 | 0.0074868 | 0.0018766 | -0.0074864 | -0.0018764
52 | 50 | 2.311 | 1.479 | 3.8808e-09 | 0 | 0 | 0 | 0 | 0 | 1 | -90 | 90 | 0.039383 | 0.0098869 | -0.039342 | -0.0098615
56 | 55 | 1.6225 | 1.0384 | 2.7247e-09 | 0 | 0 | 0 | 0 | 0 | 1 | -90 | 90 | -0.075078 | -0.018947 | 0.07518 | 0.019012
17 | 20 | 1.3547 | 0.86703 | 2.275e-09 | 0 | 0 | 0 | 0 | 0 | 1 | -90 | 90 | 0.044122 | 0.011076 | -0.044093 | -0.011057
17 | 64 | 0.66587 | 0.42616 | 1.1182e-09 | 0 | 0 | 0 | 0 | 0 | 1 | -90 | 90 | -0.044122 | -0.011076 | 0.044137 | 0.011085
20 | 49 | 2.2703 | 1.453 | 3.8124e-09 | 0 | 0 | 0 | 0 | 0 | 1 | -90 | 90 | 0.023567 | 0.0059117 | -0.023553 | -0.0059031
20 | 48 | 0.56069 | 0.35884 | 9.4154e-10 | 0 | 0 | 0 | 0 | 0 | 1 | -90 | 90 | 0.020526 | 0.0051455 | -0.020524 | -0.005144
64 | 58 | 0.47114 | 0.30153 | 7.9116e-10 | 0 | 0 | 0 | 0 | 0 | 1 | -90 | 90 | -0.050092 | -0.012577 | 0.050105 | 0.012585
22 | 63 | 0.35605 | 0.22787 | 1.7937e-09 | 0 | 0 | 0 | 0 | 0 | 1 | -90 | 90 | -0.21805 | -0.055118 | 0.21824 | 0.055237
22 | 62 | 0.28979 | 0.18546 | 1.4599e-09 | 0 | 0 | 0 | 0 | 0 | 1 | -90 | 90 | 0.21805 | 0.055118 | -0.2179 | -0.055021
62 | 58 | 1.1486 | 0.73513 | 3.8578e-09 | 0 | 0 | 0 | 0 | 0 | 1 | -90 | 90 | 0.15975 | 0.040448 | -0.15943 | -0.040242
34 | 32 | 1.424 | 0.91136 | 2.3913e-09 | 0 | 0 | 0 | 0 | 0 | 1 | -90 | 90 | -0.035048 | -0.0087839 | 0.035067 | 0.0087958
32 | 33 | 1.462 | 0.93565 | 2.455e-09 | 0 | 0 | 0 | 0 | 0 | 1 | -90 | 90 | 0.12555 | 0.031836 | -0.1253 | -0.031676
42 | 43 | 3.8478 | 2.4626 | 6.4614e-09 | 0 | 0 | 0 | 0 | 0 | 1 | -90 | 90 | -0.014679 | -0.003679 | 0.014688 | 0.0036842
43 | 44 | 2.1612 | 1.3831 | 3.6292e-09 | 0 | 0 | 0 | 0 | 0 | 1 | -90 | 90 | 0.018233 | 0.0045725 | -0.018225 | -0.0045678
43 | 45 | 1.085 | 0.6944 | 1.822e-09 | 0 | 0 | 0 | 0 | 0 | 1 | -90 | 90 | -0.032921 | -0.0082568 | 0.032934 | 0.0082649
50 | 51 | 0.10631 | 0.068036 | 1.7852e-10 | 0 | 0 | 0 | 0 | 0 | 1 | -90 | 90 | 0.0161 | 0.004036 | -0.0161 | -0.0040358
55 | 57 | 0.72272 | 0.46254 | 2.4273e-09 | 0 | 0 | 0 | 0 | 0 | 1 | -90 | 90 | -0.10345 | -0.026097 | 0.10354 | 0.026152
58 | 57 | 1.0515 | 0.67297 | 3.5316e-09 | 0 | 0 | 0 | 0 | 0 | 1 | -90 | 90 | 0.10933 | 0.027657 | -0.10919 | -0.027568
66 | 41 | 0.99005 | 0.63363 | 1.6626e-09 | 0 | 0 | 0 | 0 | 0 | 1 | -90 | 90 | -0.0027843 | -0.00069784 | 0.0027844 | 0.00069773
41 | 40 | 0.77931 | 0.49876 | 1.3087e-09 | 0 | 0 | 0 | 0 | 0 | 1 | -90 | 90 | -0.0033521 | -0.00084001 | 0.0033522 | 0.00083995
59 | 57 | 0.82151 | 0.52577 | 1.3795e-09 | 0 | 0 | 0 | 0 | 0 | 1 | -90 | 90 | -0.0056511 | -0.0014164 | 0.0056514 | 0.0014164
46 | 44 | 1.0802 | 0.69132 | 1.8139e-09 | 0 | 0 | 0 | 0 | 0 | 1 | -90 | 90 | -0.0049225 | -0.0012337 | 0.0049228 | 0.0012338
33 | 35 | 3.6037 | 2.3064 | 6.0516e-09 | 0 | 0 | 0 | 0 | 0 | 1 | -90 | 90 | 0.1253 | 0.031677 | -0.12468 | -0.031282
35 | 36 | 0.63796 | 0.40829 | 1.0713e-09 | 0 | 0 | 0 | 0 | 0 | 1 | -90 | 90 | 0.049316 | 0.012394 | -0.049298 | -0.012383
36 | 37 | 0.44141 | 0.2825 | 7.4124e-10 | 0 | 0 | 0 | 0 | 0 | 1 | -90 | 90 | 0.049298 | 0.012383 | -0.049287 | -0.012375
37 | 45 | 1.9979 | 1.2787 | 3.3551e-09 | 0 | 0 | 0 | 0 | 0 | 1 | -90 | 90 | 0.036906 | 0.0092716 | -0.036876 | -0.0092527
37 | 39 | 0.38156 | 0.2442 | 6.4074e-10 | 0 | 0 | 0 | 0 | 0 | 1 | -90 | 90 | 0.012381 | 0.0031036 | -0.01238 | -0.0031032
39 | 38 | 1.3703 | 0.87698 | 2.3011e-09 | 0 | 0 | 0 | 0 | 0 | 1 | -90 | 90 | 0.011739 | 0.0029424 | -0.011736 | -0.0029413
38 | 40 | 1.1996 | 0.76774 | 2.0145e-09 | 0 | 0 | 0 | 0 | 0 | 1 | -90 | 90 | 0.0060739 | 0.0015221 | -0.0060734 | -0.001522
51 | 53 | 1.4073 | 0.90064 | 2.3632e-09 | 0 | 0 | 0 | 0 | 0 | 1 | -90 | 90 | 0.010508 | 0.0026343 | -0.010506 | -0.0026334