## bus_data
BUS_I | BUS_TYPE | Pd | Qd | Gs | Bs | area | Vm | Va | baseKV | zone | Vmax | Vmin
1 | 1 | 0.0036121 | 0.00090528 | 0 | 0 | 1 | 0.98602 | -0.26625 | 0.4 | 1 | 1.1 | 0.9
3 | 1 | 0 | 0 | 0 | 0 | 1 | 0.98604 | -0.26583 | 0.4 | 1 | 1.1 | 0.9
10 | 1 | 0 | 0 | 0 | 0 | 1 | 0.98609 | -0.26479 | 0.4 | 1 | 1.1 | 0.9
4 | 1 | 0 | 0 | 0 | 0 | 1 | 0.97824 | -0.41728 | 0.4 | 1 | 1.1 | 0.9
6 | 1 | 0 | 0 | 0 | 0 | 1 | 0.98053 | -0.37252 | 0.4 | 1 | 1.1 | 0.9
12 | 1 | 0 | 0 | 0 | 0 | 1 | 0.97755 | -0.43085 | 0.4 | 1 | 1.1 | 0.9
41 | 1 | 0.039256 | 0.0098385 | 0 | 0 | 1 | 0.97733 | -0.43515 | 0.4 | 1 | 1.1 | 0.9
5 | 1 | 0 | 0 | 0 | 0 | 1 | 0.98406 | -0.30383 | 0.4 | 1 | 1.1 | 0.9
8 | 1 | 0 | 0 | 0 | 0 | 1 | 0.9851 | -0.28389 | 0.4 | 1 | 1.1 | 0.9
55 | 1 | 0.011847 | 0.0029692 | 0 | 0 | 1 | 0.98288 | -0.3268 | 0.4 | 1 | 1.1 | 0.9
56 | 1 | 0 | 0 | 0 | 0 | 1 | 0.98105 | -0.36237 | 0.4 | 1 | 1.1 | 0.9
61 | 1 | 0.0097128 | 0.0024343 | 0 | 0 | 1 | 0.97741 | -0.43336 | 0.4 | 1 | 1.1 | 0.9
7 | 1 | 0 | 0 | 0 | 0 | 1 | 0.99324 | -0.12774 | 0.4 | 1 | 1.1 | 0.9
9 | 1 | 0 | 0 | 0 | 0 | 1 | 0.99547 | -0.085518 | 0.4 | 1 | 1.1 | 0.9
75 | 1 | 0.019778 | 0.0049569 | 0 | 0 | 1 | 0.99115 | -0.1676 | 0.4 | 1 | 1.1 | 0.9
11 | 1 | 0 | 0 | 0 | 0 | 1 | 0.98676 | -0.2519 | 0.4 | 1 | 1.1 | 0.9
54 | 1 | 0.006764 | 0.0016952 | 0 | 0 | 1 | 0.9954 | -0.086773 | 0.4 | 1 | 1.1 | 0.9
50 | 3 | 0.004961 | 0.0012433 | 0 | 0 | 1 | 1 | 0 | 0.4 | 1 | 1.1 | 0.9
74 | 1 | 0.03157 | 0.0079121 | 0 | 0 | 1 | 0.98454 | -0.29507 | 0.4 | 1 | 1.1 | 0.9
71 | 1 | 0.0027863 | 0.00069831 | 0 | 0 | 1 | 0.97719 | -0.43792 | 0.4 | 1 | 1.1 | 0.9
13 | 1 | 0 | 0 | 0 | 0 | 1 | 0.98752 | -0.23894 | 0.4 | 1 | 1.1 | 0.9
24 | 1 | 0.0021169 | 0.00053055 | 0 | 0 | 1 | 0.99243 | -0.14426 | 0.4 | 1 | 1.1 | 0.9
15 | 1 | 0 | 0 | 0 | 0 | 1 | 0.98543 | -0.27963 | 0.4 | 1 | 1.1 | 0.9
21 | 1 | 0.01629 | 0.0040828 | 0 | 0 | 1 | 0.98732 | -0.24297 | 0.4 | 1 | 1.1 | 0.9
20 | 1 | 0 | 0 | 0 | 0 | 1 | 0.98478 | -0.29223 | 0.4 | 1 | 1.1 | 0.9
17 | 1 | 0 | 0 | 0 | 0 | 1 | 0.9822 | -0.34252 | 0.4 | 1 | 1.1 | 0.9
18 | 1 | 0.03425 | 0.0085839 | 0 | 0 | 1 | 0.98396 | -0.30833 | 0.4 | 1 | 1.1 | 0.9
78 | 1 | 0.019686 | 0.0049338 | 0 | 0 | 1 | 0.98178 | -0.35069 | 0.4 | 1 | 1.1 | 0.9
79 | 1 | 0.015919 | 0.0039896 | 0 | 0 | 1 | 0.98191 | -0.34816 | 0.4 | 1 | 1.1 | 0.9
57 | 1 | 0.0026604 | 0.00066677 | 0 | 0 | 1 | 0.98103 | -0.3627 | 0.4 | 1 | 1.1 | 0.9
59 | 1 | 0 | 0 | 0 | 0 | 1 | 0.97694 | -0.44256 | 0.4 | 1 | 1.1 | 0.9
49 | 1 | 0.0021291 | 0.0005336 | 0 | 0 | 1 | 0.99517 | -0.091859 | 0.4 | 1 | 1.1 | 0.9
68 | 1 | 0 | 0 | 0 | 0 | 1 | 0.98385 | -0.30842 | 0.4 | 1 | 1.1 | 0.9
44 | 1 | 0 | 0 | 0 | 0 | 1 | 0.97697 | -0.44229 | 0.4 | 1 | 1.1 | 0.9
45 | 1 | 0 | 0 | 0 | 0 | 1 | 0.97619 | -0.45761 | 0.4 | 1 | 1.1 | 0.9
80 | 1 | 0.014897 | 0.0037335 | 0 | 0 | 1 | 0.97585 | -0.46421 | 0.4 | 1 | 1.1 | 0.9
42 | 1 | 0 | 0 | 0 | 0 | 1 | 0.97395 | -0.50134 | 0.4 | 1 | 1.1 | 0.9
70 | 1 | 0.0016593 | 0.00041586 | 0 | 0 | 1 | 0.97395 | -0.50143 | 0.4 | 1 | 1.1 | 0.9
69 | 1 | 0.0024652 | 0.00061785 | 0 | 0 | 1 | 0.97397 | -0.50102 | 0.4 | 1 | 1.1 | 0.9
46 | 1 | 0 | 0 | 0 | 0 | 1 | 0.97402 | -0.49997 | 0.4 | 1 | 1.1 | 0.9
65 | 1 | 0 | 0 | 0 | 0 | 1 | 0.97414 | -0.49765 | 0.4 | 1 | 1.1 | 0.9
48 | 1 | 0.012209 | 0.0030598 | 0 | 0 | 1 | 0.99257 | -0.14161 | 0.4 | 1 | 1.1 | 0.9
67 | 1 | 0 | 0 | 0 | 0 | 1 | 0.98196 | -0.3453 | 0.4 | 1 | 1.1 | 0.9
76 | 1 | 0.017019 | 0.0042653 | 0 | 0 | 1 | 0.98134 | -0.3576 | 0.4 | 1 | 1.1 | 0.9
77 | 1 | 0.019071 | 0.0047796 | 0 | 0 | 1 | 0.98448 | -0.29804 | 0.4 | 1 | 1.1 | 0.9
19 | 1 | 0.0081166 | 0.0020342 | 0 | 0 | 1 | 0.98394 | -0.30861 | 0.4 | 1 | 1.1 | 0.9
51 | 1 | 0.0085124 | 0.0021334 | 0 | 0 | 1 | 0.972 | -0.53975 | 0.4 | 1 | 1.1 | 0.9
52 | 1 | 0 | 0 | 0 | 0 | 1 | 0.97223 | -0.53518 | 0.4 | 1 | 1.1 | 0.9
25 | 1 | 0.0057779 | 0.0014481 | 0 | 0 | 1 | 0.97207 | -0.53837 | 0.4 | 1 | 1.1 | 0.9
26 | 1 | 0.0056452 | 0.0014148 | 0 | 0 | 1 | 0.972 | -0.53972 | 0.4 | 1 | 1.1 | 0.9
27 | 1 | 0 | 0 | 0 | 0 | 1 | 0.97256 | -0.52874 | 0.4 | 1 | 1.1 | 0.9
28 | 1 | 0 | 0 | 0 | 0 | 1 | 0.97169 | -0.54578 | 0.4 | 1 | 1.1 | 0.9
30 | 1 | 0 | 0 | 0 | 0 | 1 | 0.97289 | -0.5222 | 0.4 | 1 | 1.1 | 0.9
33 | 1 | 0 | 0 | 0 | 0 | 1 | 0.97132 | -0.55313 | 0.4 | 1 | 1.1 | 0.9
29 | 1 | 0.009808 | 0.0024581 | 0 | 0 | 1 | 0.97079 | -0.56359 | 0.4 | 1 | 1.1 | 0.9
38 | 1 | 0.0098866 | 0.0024778 | 0 | 0 | 1 | 0.97027 | -0.57396 | 0.4 | 1 | 1.1 | 0.9
62 | 1 | 0.010986 | 0.0027534 | 0 | 0 | 1 | 0.97266 | -0.52661 | 0.4 | 1 | 1.1 | 0.9
47 | 1 | 0.0055988 | 0.0014032 | 0 | 0 | 1 | 0.9734 | -0.512 | 0.4 | 1 | 1.1 | 0.9
32 | 1 | 0 | 0 | 0 | 0 | 1 | 0.97126 | -0.5544 | 0.4 | 1 | 1.1 | 0.9
34 | 1 | 0.00087205 | 0.00021856 | 0 | 0 | 1 | 0.97124 | -0.55484 | 0.4 | 1 | 1.1 | 0.9
31 | 1 | 0.002389 | 0.00059874 | 0 | 0 | 1 | 0.97127 | -0.55424 | 0.4 | 1 | 1.1 | 0.9
53 | 1 | 0 | 0 | 0 | 0 | 1 | 0.97258 | -0.52823 | 0.4 | 1 | 1.1 | 0.9
39 | 1 | 0.0015454 | 0.00038732 | 0 | 0 | 1 | 0.97412 | -0.49783 | 0.4 | 1 | 1.1 | 0.9
35 | 1 | 0.010185 | 0.0025526 | 0 | 0 | 1 | 0.9745 | -0.49051 | 0.4 | 1 | 1.1 | 0.9
37 | 1 | 0 | 0 | 0 | 0 | 1 | 0.97488 | -0.48304 | 0.4 | 1 | 1.1 | 0.9
40 | 1 | 0.0078299 | 0.0019624 | 0 | 0 | 1 | 0.9752 | -0.47661 | 0.4 | 1 | 1.1 | 0.9
58 | 1 | 0.0016113 | 0.00040383 | 0 | 0 | 1 | 0.97573 | -0.46632 | 0.4 | 1 | 1.1 | 0.9
60 | 1 | 0 | 0 | 0 | 0 | 1 | 0.97498 | -0.4811 | 0.4 | 1 | 1.1 | 0.9
63 | 1 | 0.0025475 | 0.00063846 | 0 | 0 | 1 | 0.97361 | -0.50802 | 0.4 | 1 | 1.1 | 0.9
72 | 1 | 0.001994 | 0.00049975 | 0 | 0 | 1 | 0.97467 | -0.4872 | 0.4 | 1 | 1.1 | 0.9
73 | 1 | 0.012785 | 0.0032042 | 0 | 0 | 1 | 0.97462 | -0.48815 | 0.4 | 1 | 1.1 | 0.9
64 | 1 | 0.0037471 | 0.0009391 | 0 | 0 | 1 | 0.97345 | -0.51118 | 0.4 | 1 | 1.1 | 0.9
66 | 1 | 0.0062291 | 0.0015611 | 0 | 0 | 1 | 0.97338 | -0.5127 | 0.4 | 1 | 1.1 | 0.9

## generator_data
GEN_BUS | PG | QG | QMAX | QMIN | VG | MBASE | GEN_STATUS | PMAX | PMIN
50 | 0.41404 | 0.10659 | 10 | -10 | 1 | 100 | 1 | 10 | 0

## branch_data
F_BUS | T_BUS | BR_R | BR_X | BR_B | RATE_A | RATE_B | RATE_C | TAP | SHIFT | BR_STATUS | ANGMIN | ANGMAX | P_in | Q_in | P_out | Q_out
1 | 3 | 0.50387 | 0.32248 | 8.4613e-10 | 0 | 0 | 0 | 0 | 0 | 1 | -90 | 90 | -0.0036121 | -0.00090529 | 0.0036121 | 0.00090525
3 | 10 | 1.2481 | 0.79881 | 2.096e-09 | 0 | 0 | 0 | 0 | 0 | 1 | -90 | 90 | -0.0036121 | -0.00090525 | 0.0036123 | 0.00090516
10 | 11 | 1.0772 | 0.6894 | 1.8089e-09 | 0 | 0 | 0 | 0 | 0 | 1 | -90 | 90 | -0.052322 | -0.013157 | 0.052354 | 0.013178
10 | 74 | 2.7109 | 1.735 | 4.5524e-09 | 0 | 0 | 0 | 0 | 0 | 1 | -90 | 90 | 0.048709 | 0.012252 | -0.048639 | -0.012207
4 | 6 | 3.3796 | 2.163 | 5.6753e-09 | 0 | 0 | 0 | 0 | 0 | 1 | -90 | 90 | -0.057008 | -0.014313 | 0.05713 | 0.01439
4 | 12 | 3.289 | 2.1049 | 5.5231e-09 | 0 | 0 | 0 | 0 | 0 | 1 | -90 | 90 | 0.017719 | 0.004453 | -0.017707 | -0.0044462
4 | 41 | 1.9514 | 1.2489 | 3.2769e-09 | 0 | 0 | 0 | 0 | 0 | 1 | -90 | 90 | 0.039289 | 0.0098599 | -0.039255 | -0.0098388
6 | 56 | 0.24477 | 0.15665 | 8.2205e-10 | 0 | 0 | 0 | 0 | 0 | 1 | -90 | 90 | -0.17974 | -0.045431 | 0.17983 | 0.045487
6 | 61 | 2.1457 | 1.3733 | 7.2065e-09 | 0 | 0 | 0 | 0 | 0 | 1 | -90 | 90 | 0.12261 | 0.031041 | -0.12225 | -0.030813
12 | 71 | 1.7129 | 1.0962 | 2.8764e-09 | 0 | 0 | 0 | 0 | 0 | 1 | -90 | 90 | 0.017707 | 0.0044462 | -0.017701 | -0.0044426
5 | 8 | 0.44844 | 0.287 | 1.5061e-09 | 0 | 0 | 0 | 0 | 0 | 1 | -90 | 90 | -0.19486 | -0.049459 | 0.19505 | 0.049578
5 | 55 | 0.5153 | 0.32979 | 1.7307e-09 | 0 | 0 | 0 | 0 | 0 | 1 | -90 | 90 | 0.19486 | 0.049459 | -0.19465 | -0.049321
8 | 11 | 0.72109 | 0.4615 | 2.4218e-09 | 0 | 0 | 0 | 0 | 0 | 1 | -90 | 90 | -0.19505 | -0.049578 | 0.19535 | 0.049771
55 | 56 | 0.84736 | 0.54231 | 2.8459e-09 | 0 | 0 | 0 | 0 | 0 | 1 | -90 | 90 | 0.1828 | 0.046352 | -0.18249 | -0.046153
56 | 57 | 0.53859 | 0.3447 | 9.0444e-10 | 0 | 0 | 0 | 0 | 0 | 1 | -90 | 90 | 0.0026604 | 0.00066672 | -0.0026604 | -0.00066678
61 | 59 | 0.35133 | 0.22485 | 1.1799e-09 | 0 | 0 | 0 | 0 | 0 | 1 | -90 | 90 | 0.11254 | 0.028379 | -0.11249 | -0.028347
7 | 9 | 0.70534 | 0.45142 | 2.3689e-09 | 0 | 0 | 0 | 0 | 0 | 1 | -90 | 90 | -0.26901 | -0.068881 | 0.26956 | 0.069234
7 | 75 | 0.66316 | 0.42442 | 2.2272e-09 | 0 | 0 | 0 | 0 | 0 | 1 | -90 | 90 | 0.26901 | 0.068882 | -0.26849 | -0.06855
9 | 54 | 0.82393 | 0.52732 | 1.3836e-09 | 0 | 0 | 0 | 0 | 0 | 1 | -90 | 90 | 0.0067644 | 0.0016953 | -0.006764 | -0.0016952
9 | 50 | 1.4028 | 0.89776 | 4.7112e-09 | 0 | 0 | 0 | 0 | 0 | 1 | -90 | 90 | -0.27633 | -0.070929 | 0.27748 | 0.071666
75 | 11 | 1.5055 | 0.9635 | 5.0562e-09 | 0 | 0 | 0 | 0 | 0 | 1 | -90 | 90 | 0.24871 | 0.063594 | -0.2477 | -0.062948
50 | 49 | 3.1568 | 2.0204 | 5.3012e-09 | 0 | 0 | 0 | 0 | 0 | 1 | -90 | 90 | 0.1316 | 0.033681 | -0.13101 | -0.033308
74 | 68 | 3.4063 | 2.18 | 5.72e-09 | 0 | 0 | 0 | 0 | 0 | 1 | -90 | 90 | 0.01707 | 0.0042953 | -0.017059 | -0.0042889
71 | 44 | 1.2532 | 0.80205 | 2.1045e-09 | 0 | 0 | 0 | 0 | 0 | 1 | -90 | 90 | 0.014915 | 0.0037443 | -0.014912 | -0.0037425
13 | 24 | 3.6696 | 2.3486 | 6.1623e-09 | 0 | 0 | 0 | 0 | 0 | 1 | -90 | 90 | -0.11372 | -0.028648 | 0.11424 | 0.028978
13 | 15 | 1.829 | 1.1705 | 3.0713e-09 | 0 | 0 | 0 | 0 | 0 | 1 | -90 | 90 | 0.097425 | 0.024563 | -0.097235 | -0.024442
13 | 21 | 1.0808 | 0.6917 | 1.8149e-09 | 0 | 0 | 0 | 0 | 0 | 1 | -90 | 90 | 0.016293 | 0.0040846 | -0.01629 | -0.0040828
24 | 48 | 0.10128 | 0.064817 | 1.7007e-10 | 0 | 0 | 0 | 0 | 0 | 1 | -90 | 90 | -0.11635 | -0.029509 | 0.11637 | 0.029518
15 | 20 | 2.8734 | 1.839 | 4.8251e-09 | 0 | 0 | 0 | 0 | 0 | 1 | -90 | 90 | 0.019087 | 0.0047897 | -0.019076 | -0.0047828
15 | 17 | 7.6623 | 4.9039 | 1.2867e-08 | 0 | 0 | 0 | 0 | 0 | 1 | -90 | 90 | 0.035723 | 0.0089978 | -0.035616 | -0.0089305
15 | 18 | 2.9445 | 1.8845 | 4.9446e-09 | 0 | 0 | 0 | 0 | 0 | 1 | -90 | 90 | 0.042425 | 0.010655 | -0.042367 | -0.010618
20 | 77 | 1.3251 | 0.84805 | 2.2252e-09 | 0 | 0 | 0 | 0 | 0 | 1 | -90 | 90 | 0.019076 | 0.0047828 | -0.019071 | -0.0047796
17 | 78 | 1.7948 | 1.1486 | 3.0139e-09 | 0 | 0 | 0 | 0 | 0 | 1 | -90 | 90 | 0.019693 | 0.0049384 | -0.019686 | -0.0049338
17 | 79 | 1.5334 | 0.98135 | 2.5749e-09 | 0 | 0 | 0 | 0 | 0 | 1 | -90 | 90 | 0.015923 | 0.0039921 | -0.015918 | -0.0039896
18 | 19 | 0.14643 | 0.093717 | 2.459e-10 | 0 | 0 | 0 | 0 | 0 | 1 | -90 | 90 | 0.0081166 | 0.0020343 | -0.0081165 | -0.0020342
59 | 60 | 5.2341 | 3.3498 | 8.7894e-09 | 0 | 0 | 0 | 0 | 0 | 1 | -90 | 90 | 0.031511 | 0.0079274 | -0.031453 | -0.0078912
59 | 58 | 1.2584 | 0.80535 | 4.2262e-09 | 0 | 0 | 0 | 0 | 0 | 1 | -90 | 90 | 0.08098 | 0.02042 | -0.080888 | -0.020362
49 | 48 | 1.7254 | 1.1043 | 2.8974e-09 | 0 | 0 | 0 | 0 | 0 | 1 | -90 | 90 | 0.12888 | 0.032775 | -0.12858 | -0.032578
68 | 67 | 9.3809 | 6.0037 | 1.5753e-08 | 0 | 0 | 0 | 0 | 0 | 1 | -90 | 90 | 0.017059 | 0.0042889 | -0.017029 | -0.0042713
44 | 45 | 4.3969 | 2.814 | 7.3836e-09 | 0 | 0 | 0 | 0 | 0 | 1 | -90 | 90 | 0.014912 | 0.0037425 | -0.014901 | -0.0037363
45 | 80 | 1.8927 | 1.2113 | 3.1783e-09 | 0 | 0 | 0 | 0 | 0 | 1 | -90 | 90 | 0.014901 | 0.0037363 | -0.014896 | -0.0037336
42 | 70 | 0.22841 | 0.14618 | 3.8357e-10 | 0 | 0 | 0 | 0 | 0 | 1 | -90 | 90 | 0.0016593 | 0.00041585 | -0.0016593 | -0.00041588
42 | 69 | 0.82386 | 0.52727 | 1.3835e-09 | 0 | 0 | 0 | 0 | 0 | 1 | -90 | 90 | -0.0016593 | -0.00041585 | 0.0016593 | 0.00041573
69 | 46 | 1.08 | 0.69121 | 1.8136e-09 | 0 | 0 | 0 | 0 | 0 | 1 | -90 | 90 | -0.0041245 | -0.0010336 | 0.0041247 | 0.0010336
46 | 65 | 2.3895 | 1.5292 | 4.0125e-09 | 0 | 0 | 0 | 0 | 0 | 1 | -90 | 90 | -0.0041247 | -0.0010336 | 0.0041251 | 0.0010335
65 | 60 | 4.233 | 2.7091 | 7.1084e-09 | 0 | 0 | 0 | 0 | 0 | 1 | -90 | 90 | -0.016657 | -0.0041766 | 0.01667 | 0.0041843
65 | 63 | 3.519 | 2.2521 | 5.9093e-09 | 0 | 0 | 0 | 0 | 0 | 1 | -90 | 90 | 0.012531 | 0.0031431 | -0.012525 | -0.0031397
67 | 76 | 3.1216 | 1.9978 | 5.2419e-09 | 0 | 0 | 0 | 0 | 0 | 1 | -90 | 90 | 0.017029 | 0.0042713 | -0.017019 | -0.0042654
51 | 52 | 2.2728 | 1.4546 | 3.8167e-09 | 0 | 0 | 0 | 0 | 0 | 1 | -90 | 90 | -0.0085121 | -0.0021335 | 0.008514 | 0.0021343
52 | 53 | 3.459 | 2.2138 | 5.8086e-09 | 0 | 0 | 0 | 0 | 0 | 1 | -90 | 90 | -0.008514 | -0.0021343 | 0.0085168 | 0.0021356
25 | 26 | 0.19992 | 0.12795 | 3.3572e-10 | 0 | 0 | 0 | 0 | 0 | 1 | -90 | 90 | 0.028631 | 0.0071863 | -0.02863 | -0.0071852
25 | 27 | 1.1858 | 0.7589 | 3.9825e-09 | 0 | 0 | 0 | 0 | 0 | 1 | -90 | 90 | -0.034409 | -0.0086344 | 0.034425 | 0.0086442
26 | 28 | 1.1173 | 0.71506 | 1.8762e-09 | 0 | 0 | 0 | 0 | 0 | 1 | -90 | 90 | 0.022985 | 0.0057703 | -0.022978 | -0.0057662
27 | 30 | 0.80754 | 0.51682 | 2.7122e-09 | 0 | 0 | 0 | 0 | 0 | 1 | -90 | 90 | -0.034425 | -0.0086441 | 0.034436 | 0.0086508
28 | 33 | 1.3548 | 0.8671 | 2.2751e-09 | 0 | 0 | 0 | 0 | 0 | 1 | -90 | 90 | 0.022978 | 0.0057662 | -0.02297 | -0.0057613
30 | 62 | 0.95898 | 0.61375 | 1.6104e-09 | 0 | 0 | 0 | 0 | 0 | 1 | -90 | 90 | 0.019507 | 0.0048918 | -0.019503 | -0.0048894
30 | 47 | 0.80377 | 0.51441 | 2.6995e-09 | 0 | 0 | 0 | 0 | 0 | 1 | -90 | 90 | -0.053943 | -0.013543 | 0.053969 | 0.013559
33 | 31 | 1.4355 | 0.91871 | 2.4106e-09 | 0 | 0 | 0 | 0 | 0 | 1 | -90 | 90 | 0.0032611 | 0.00081677 | -0.003261 | -0.00081689
33 | 29 | 2.2455 | 1.4371 | 3.7707e-09 | 0 | 0 | 0 | 0 | 0 | 1 | -90 | 90 | 0.019709 | 0.0049445 | -0.019699 | -0.0049386
29 | 38 | 4.4301 | 2.8352 | 7.4393e-09 | 0 | 0 | 0 | 0 | 0 | 1 | -90 | 90 | 0.0098912 | 0.0024804 | -0.0098863 | -0.002478
62 | 53 | 0.81048 | 0.5187 | 1.361e-09 | 0 | 0 | 0 | 0 | 0 | 1 | -90 | 90 | 0.0085175 | 0.0021359 | -0.0085168 | -0.0021356
47 | 39 | 1.012 | 0.64766 | 3.3987e-09 | 0 | 0 | 0 | 0 | 0 | 1 | -90 | 90 | -0.059568 | -0.014962 | 0.059608 | 0.014988
32 | 34 | 2.156 | 1.3799 | 3.6205e-09 | 0 | 0 | 0 | 0 | 0 | 1 | -90 | 90 | 0.00087204 | 0.00021824 | -0.00087202 | -0.00021857
32 | 31 | 0.78752 | 0.50401 | 1.3225e-09 | 0 | 0 | 0 | 0 | 0 | 1 | -90 | 90 | -0.00087204 | -0.00021824 | 0.00087204 | 0.00021812
39 | 37 | 1.0315 | 0.66017 | 3.4644e-09 | 0 | 0 | 0 | 0 | 0 | 1 | -90 | 90 | -0.061154 | -0.015375 | 0.061197 | 0.015402
35 | 37 | 3.1215 | 1.9978 | 5.2419e-09 | 0 | 0 | 0 | 0 | 0 | 1 | -90 | 90 | -0.010185 | -0.0025527 | 0.010189 | 0.0025546
37 | 40 | 0.385 | 0.2464 | 1.293e-09 | 0 | 0 | 0 | 0 | 0 | 1 | -90 | 90 | -0.071386 | -0.017957 | 0.071408 | 0.017971
40 | 58 | 0.5554 | 0.35546 | 1.8653e-09 | 0 | 0 | 0 | 0 | 0 | 1 | -90 | 90 | -0.079237 | -0.019933 | 0.079276 | 0.019958
60 | 72 | 1.7579 | 1.1251 | 2.952e-09 | 0 | 0 | 0 | 0 | 0 | 1 | -90 | 90 | 0.014784 | 0.0037069 | -0.014779 | -0.0037045
63 | 64 | 1.3448 | 0.86068 | 2.2583e-09 | 0 | 0 | 0 | 0 | 0 | 1 | -90 | 90 | 0.0099778 | 0.0025012 | -0.0099763 | -0.0025005
72 | 73 | 0.31852 | 0.20385 | 5.3489e-10 | 0 | 0 | 0 | 0 | 0 | 1 | -90 | 90 | 0.012785 | 0.0032047 | -0.012785 | -0.0032044
64 | 66 | 1.0397 | 0.66542 | 1.746e-09 | 0 | 0 | 0 | 0 | 0 | 1 | -90 | 90 | 0.0062293 | 0.0015613 | -0.0062289 | -0.0015612