## bus_data
BUS_I | BUS_TYPE | Pd | Qd | Gs | Bs | area | Vm | Va | baseKV | zone | Vmax | Vmin
1 | 1 | 0.05477 | 0.013727 | 0 | 0 | 1 | 0.97328 | -0.51565 | 0.4 | 1 | 1.1 | 0.9
2 | 1 | 0 | 0 | 0 | 0 | 1 | 0.97516 | -0.47844 | 0.4 | 1 | 1.1 | 0.9
3 | 1 | 0 | 0 | 0 | 0 | 1 | 0.98254 | -0.33447 | 0.4 | 1 | 1.1 | 0.9
9 | 1 | 0 | 0 | 0 | 0 | 1 | 0.98583 | -0.27099 | 0.4 | 1 | 1.1 | 0.9
19 | 1 | 0.0083084 | 0.0020823 | 0 | 0 | 1 | 0.98187 | -0.34761 | 0.4 | 1 | 1.1 | 0.9
6 | 1 | 0 | 0 | 0 | 0 | 1 | 0.99464 | -0.10298 | 0.4 | 1 | 1.1 | 0.9
13 | 1 | 0 | 0 | 0 | 0 | 1 | 0.99761 | -0.045731 | 0.4 | 1 | 1.1 | 0.9
15 | 1 | 0.071496 | 0.017919 | 0 | 0 | 1 | 0.99384 | -0.11851 | 0.4 | 1 | 1.1 | 0.9
17 | 1 | 0.043069 | 0.010794 | 0 | 0 | 1 | 0.9862 | -0.26382 | 0.4 | 1 | 1.1 | 0.9
10 | 1 | 0 | 0 | 0 | 0 | 1 | 0.99145 | -0.16254 | 0.4 | 1 | 1.1 | 0.9
11 | 1 | 0 | 0 | 0 | 0 | 1 | 0.99715 | -0.053777 | 0.4 | 1 | 1.1 | 0.9
18 | 1 | 0.052149 | 0.01307 | 0 | 0 | 1 | 0.98775 | -0.23385 | 0.4 | 1 | 1.1 | 0.9
16 | 3 | 0.047248 | 0.011841 | 0 | 0 | 1 | 1 | 0 | 0.4 | 1 | 1.1 | 0.9
12 | 1 | 0.086276 | 0.021623 | 0 | 0 | 1 | 0.99523 | -0.091662 | 0.4 | 1 | 1.1 | 0.9
14 | 1 | 0 | 0 | 0 | 0 | 1 | 0.99911 | -0.016936 | 0.4 | 1 | 1.1 | 0.9

## generator_data
GEN_BUS | PG | QG | QMAX | QMIN | VG | MBASE | GEN_STATUS | PMAX | PMIN
16 | 0.36676 | 0.093252 | 10 | -10 | 1 | 100 | 1 | 10 | 0

## branch_data
F_BUS | T_BUS | BR_R | BR_X | BR_B | RATE_A | RATE_B | RATE_C | TAP | SHIFT | BR_STATUS | ANGMIN | ANGMAX | P_in | Q_in | P_out | Q_out
1 | 2 | 2.8907 | 1.85 | 4.8542e-09 | 0 | 0 | 0 | 0 | 0 | 1 | -90 | 90 | -0.05477 | -0.013727 | 0.054868 | 0.013789
2 | 3 | 11.2881 | 7.2244 | 1.8956e-08 | 0 | 0 | 0 | 0 | 0 | 1 | -90 | 90 | -0.054868 | -0.013789 | 0.055248 | 0.01403
3 | 9 | 4.369 | 2.7961 | 7.3366e-09 | 0 | 0 | 0 | 0 | 0 | 1 | -90 | 90 | -0.063561 | -0.016114 | 0.063756 | 0.016238
3 | 19 | 6.8373 | 4.3759 | 1.1482e-08 | 0 | 0 | 0 | 0 | 0 | 1 | -90 | 90 | 0.0083136 | 0.0020845 | -0.0083084 | -0.0020823
9 | 17 | 0.49522 | 0.31694 | 8.3161e-10 | 0 | 0 | 0 | 0 | 0 | 1 | -90 | 90 | -0.063756 | -0.016238 | 0.063778 | 0.016252
6 | 13 | 3.5616 | 2.2794 | 5.9808e-09 | 0 | 0 | 0 | 0 | 0 | 1 | -90 | 90 | -0.071549 | -0.017952 | 0.071745 | 0.018077
6 | 15 | 0.96236 | 0.61591 | 1.6161e-09 | 0 | 0 | 0 | 0 | 0 | 1 | -90 | 90 | 0.071549 | 0.017952 | -0.071496 | -0.017919
13 | 14 | 0.81539 | 0.52185 | 2.7385e-09 | 0 | 0 | 0 | 0 | 0 | 1 | -90 | 90 | -0.15821 | -0.039821 | 0.15843 | 0.03996
13 | 12 | 2.3693 | 1.5163 | 3.9786e-09 | 0 | 0 | 0 | 0 | 0 | 1 | -90 | 90 | 0.086465 | 0.021743 | -0.086276 | -0.021623
17 | 18 | 1.2328 | 0.78896 | 2.0701e-09 | 0 | 0 | 0 | 0 | 0 | 1 | -90 | 90 | -0.10685 | -0.027046 | 0.107 | 0.027145
10 | 11 | 3.0444 | 1.9484 | 1.0225e-08 | 0 | 0 | 0 | 0 | 0 | 1 | -90 | 90 | -0.1597 | -0.040563 | 0.16054 | 0.041101
10 | 18 | 1.9773 | 1.2655 | 6.6407e-09 | 0 | 0 | 0 | 0 | 0 | 1 | -90 | 90 | 0.1597 | 0.040563 | -0.15915 | -0.040215
11 | 16 | 1.5183 | 0.97168 | 5.0991e-09 | 0 | 0 | 0 | 0 | 0 | 1 | -90 | 90 | -0.16054 | -0.041101 | 0.16096 | 0.041368
16 | 14 | 0.48071 | 0.30766 | 1.6145e-09 | 0 | 0 | 0 | 0 | 0 | 1 | -90 | 90 | 0.15856 | 0.040042 | -0.15843 | -0.03996