## bus_data
BUS_I | BUS_TYPE | Pd | Qd | Gs | Bs | area | Vm | Va | baseKV | zone | Vmax | Vmin
1 | 1 | 0.0021226 | 0.00053198 | 0 | 0 | 1 | 0.98993 | -0.19341 | 0.4 | 1 | 1.1 | 0.9
2 | 1 | 0 | 0 | 0 | 0 | 1 | 0.98994 | -0.1931 | 0.4 | 1 | 1.1 | 0.9
4 | 1 | 0 | 0 | 0 | 0 | 1 | 0.9903 | -0.18607 | 0.4 | 1 | 1.1 | 0.9
42 | 1 | 0.0013327 | 0.00033402 | 0 | 0 | 1 | 0.99036 | -0.18504 | 0.4 | 1 | 1.1 | 0.9
31 | 1 | 0 | 0 | 0 | 0 | 1 | 0.99043 | -0.18354 | 0.4 | 1 | 1.1 | 0.9
5 | 1 | 0.0072759 | 0.0018235 | 0 | 0 | 1 | 0.98448 | -0.29851 | 0.4 | 1 | 1.1 | 0.9
6 | 1 | 0.0054001 | 0.0013534 | 0 | 0 | 1 | 0.98317 | -0.32396 | 0.4 | 1 | 1.1 | 0.9
7 | 1 | 0.033596 | 0.00842 | 0 | 0 | 1 | 0.98617 | -0.2657 | 0.4 | 1 | 1.1 | 0.9
8 | 1 | 0.0049553 | 0.0012419 | 0 | 0 | 1 | 0.98306 | -0.32617 | 0.4 | 1 | 1.1 | 0.9
9 | 1 | 0.0062145 | 0.0015575 | 0 | 0 | 1 | 0.98643 | -0.26081 | 0.4 | 1 | 1.1 | 0.9
20 | 1 | 0 | 0 | 0 | 0 | 1 | 0.98167 | -0.35322 | 0.4 | 1 | 1.1 | 0.9
10 | 1 | 0 | 0 | 0 | 0 | 1 | 0.98706 | -0.2485 | 0.4 | 1 | 1.1 | 0.9
23 | 1 | 0 | 0 | 0 | 0 | 1 | 0.97924 | -0.40065 | 0.4 | 1 | 1.1 | 0.9
11 | 1 | 0.033503 | 0.0083967 | 0 | 0 | 1 | 0.98894 | -0.21217 | 0.4 | 1 | 1.1 | 0.9
14 | 1 | 0 | 0 | 0 | 0 | 1 | 0.99422 | -0.11041 | 0.4 | 1 | 1.1 | 0.9
15 | 1 | 0 | 0 | 0 | 0 | 1 | 0.99359 | -0.12256 | 0.4 | 1 | 1.1 | 0.9
21 | 1 | 0 | 0 | 0 | 0 | 1 | 0.99231 | -0.14736 | 0.4 | 1 | 1.1 | 0.9
46 | 1 | 0.012433 | 0.003116 | 0 | 0 | 1 | 0.99543 | -0.087111 | 0.4 | 1 | 1.1 | 0.9
22 | 1 | 0.012149 | 0.0030449 | 0 | 0 | 1 | 0.99269 | -0.1398 | 0.4 | 1 | 1.1 | 0.9
17 | 1 | 0 | 0 | 0 | 0 | 1 | 0.98822 | -0.22627 | 0.4 | 1 | 1.1 | 0.9
19 | 1 | 0 | 0 | 0 | 0 | 1 | 0.98779 | -0.23472 | 0.4 | 1 | 1.1 | 0.9
41 | 1 | 0.011242 | 0.0028174 | 0 | 0 | 1 | 0.98986 | -0.19466 | 0.4 | 1 | 1.1 | 0.9
18 | 1 | 0 | 0 | 0 | 0 | 1 | 0.99061 | -0.18007 | 0.4 | 1 | 1.1 | 0.9
38 | 1 | 0.01212 | 0.0030374 | 0 | 0 | 1 | 0.99209 | -0.15162 | 0.4 | 1 | 1.1 | 0.9
28 | 1 | 0.011678 | 0.0029267 | 0 | 0 | 1 | 0.98636 | -0.26255 | 0.4 | 1 | 1.1 | 0.9
37 | 1 | 0.045478 | 0.011398 | 0 | 0 | 1 | 0.99049 | -0.18252 | 0.4 | 1 | 1.1 | 0.9
34 | 1 | 0.014677 | 0.0036783 | 0 | 0 | 1 | 0.99194 | -0.15443 | 0.4 | 1 | 1.1 | 0.9
12 | 1 | 0.036248 | 0.0090845 | 0 | 0 | 1 | 0.9893 | -0.20525 | 0.4 | 1 | 1.1 | 0.9
13 | 1 | 0.049336 | 0.012365 | 0 | 0 | 1 | 0.99153 | -0.16213 | 0.4 | 1 | 1.1 | 0.9
45 | 1 | 0.012241 | 0.003068 | 0 | 0 | 1 | 0.99546 | -0.08656 | 0.4 | 1 | 1.1 | 0.9
36 | 1 | 0.0055715 | 0.0013963 | 0 | 0 | 1 | 0.9917 | -0.15915 | 0.4 | 1 | 1.1 | 0.9
35 | 1 | 0.0058968 | 0.0014779 | 0 | 0 | 1 | 0.99176 | -0.15795 | 0.4 | 1 | 1.1 | 0.9
33 | 1 | 0.0032165 | 0.00080613 | 0 | 0 | 1 | 0.9849 | -0.2909 | 0.4 | 1 | 1.1 | 0.9
32 | 1 | 0.0083958 | 0.0021042 | 0 | 0 | 1 | 0.98495 | -0.28996 | 0.4 | 1 | 1.1 | 0.9
39 | 1 | 0 | 0 | 0 | 0 | 1 | 0.99331 | -0.128 | 0.4 | 1 | 1.1 | 0.9
29 | 1 | 0.0070048 | 0.0017556 | 0 | 0 | 1 | 0.98571 | -0.2751 | 0.4 | 1 | 1.1 | 0.9
25 | 1 | 0.0054879 | 0.0013754 | 0 | 0 | 1 | 0.97791 | -0.42681 | 0.4 | 1 | 1.1 | 0.9
24 | 1 | 0.013435 | 0.003367 | 0 | 0 | 1 | 0.97701 | -0.44438 | 0.4 | 1 | 1.1 | 0.9
26 | 1 | 0.0063133 | 0.0015823 | 0 | 0 | 1 | 0.97657 | -0.45298 | 0.4 | 1 | 1.1 | 0.9
27 | 1 | 0.0062799 | 0.0015739 | 0 | 0 | 1 | 0.97651 | -0.45432 | 0.4 | 1 | 1.1 | 0.9
40 | 1 | 0 | 0 | 0 | 0 | 1 | 0.9941 | -0.11275 | 0.4 | 1 | 1.1 | 0.9
30 | 1 | 0.008397 | 0.0021045 | 0 | 0 | 1 | 0.98518 | -0.28561 | 0.4 | 1 | 1.1 | 0.9
43 | 1 | 0.034393 | 0.0086197 | 0 | 0 | 1 | 0.9967 | -0.063091 | 0.4 | 1 | 1.1 | 0.9
44 | 3 | 0.045192 | 0.011326 | 0 | 0 | 1 | 1 | 0 | 0.4 | 1 | 1.1 | 0.9

## generator_data
GEN_BUS | PG | QG | QMAX | QMIN | VG | MBASE | GEN_STATUS | PMAX | PMIN
44 | 0.46576 | 0.11834 | 10 | -10 | 1 | 100 | 1 | 10 | 0

## branch_data
F_BUS | T_BUS | BR_R | BR_X | BR_B | RATE_A | RATE_B | RATE_C | TAP | SHIFT | BR_STATUS | ANGMIN | ANGMAX | P_in | Q_in | P_out | Q_out
1 | 2 | 0.63749 | 0.40799 | 1.0705e-09 | 0 | 0 | 0 | 0 | 0 | 1 | -90 | 90 | -0.0021226 | -0.00053198 | 0.0021226 | 0.0005319
2 | 4 | 14.5257 | 9.2964 | 2.4392e-08 | 0 | 0 | 0 | 0 | 0 | 1 | -90 | 90 | -0.0021226 | -0.00053189 | 0.0021234 | 0.00052996
4 | 42 | 2.1318 | 1.3643 | 3.5798e-09 | 0 | 0 | 0 | 0 | 0 | 1 | -90 | 90 | -0.0021234 | -0.00052996 | 0.0021235 | 0.00052967
42 | 31 | 1.9113 | 1.2232 | 3.2095e-09 | 0 | 0 | 0 | 0 | 0 | 1 | -90 | 90 | -0.0034562 | -0.00086369 | 0.0034564 | 0.00086353
31 | 18 | 4.4054 | 2.8194 | 7.3978e-09 | 0 | 0 | 0 | 0 | 0 | 1 | -90 | 90 | -0.0034564 | -0.00086353 | 0.003457 | 0.00086317
5 | 6 | 2.6372 | 1.6878 | 4.4286e-09 | 0 | 0 | 0 | 0 | 0 | 1 | -90 | 90 | 0.042105 | 0.01064 | -0.042054 | -0.010608
5 | 7 | 2.9038 | 1.8584 | 4.8763e-09 | 0 | 0 | 0 | 0 | 0 | 1 | -90 | 90 | -0.049381 | -0.012464 | 0.049459 | 0.012513
6 | 8 | 0.26248 | 0.16799 | 4.4078e-10 | 0 | 0 | 0 | 0 | 0 | 1 | -90 | 90 | 0.036654 | 0.0092545 | -0.03665 | -0.0092521
7 | 9 | 0.25789 | 0.16505 | 4.3307e-10 | 0 | 0 | 0 | 0 | 0 | 1 | -90 | 90 | -0.083055 | -0.020933 | 0.083075 | 0.020946
8 | 20 | 3.7115 | 2.3754 | 6.2326e-09 | 0 | 0 | 0 | 0 | 0 | 1 | -90 | 90 | 0.031695 | 0.0080102 | -0.031654 | -0.0079845
9 | 10 | 0.60384 | 0.38646 | 1.014e-09 | 0 | 0 | 0 | 0 | 0 | 1 | -90 | 90 | -0.089289 | -0.022503 | 0.089342 | 0.022537
20 | 23 | 6.4842 | 4.1499 | 1.0889e-08 | 0 | 0 | 0 | 0 | 0 | 1 | -90 | 90 | 0.031654 | 0.0079846 | -0.031582 | -0.0079397
10 | 11 | 1.7869 | 1.1436 | 3.0007e-09 | 0 | 0 | 0 | 0 | 0 | 1 | -90 | 90 | -0.089342 | -0.022537 | 0.089497 | 0.022636
23 | 25 | 3.5627 | 2.2802 | 5.9828e-09 | 0 | 0 | 0 | 0 | 0 | 1 | -90 | 90 | 0.031582 | 0.0079398 | -0.031543 | -0.0079151
11 | 12 | 0.24764 | 0.15849 | 4.1585e-10 | 0 | 0 | 0 | 0 | 0 | 1 | -90 | 90 | -0.123 | -0.031033 | 0.12304 | 0.031059
14 | 15 | 0.24422 | 0.1563 | 1.2303e-09 | 0 | 0 | 0 | 0 | 0 | 1 | -90 | 90 | 0.22164 | 0.056106 | -0.22151 | -0.056023
14 | 21 | 2.2809 | 1.4598 | 3.8303e-09 | 0 | 0 | 0 | 0 | 0 | 1 | -90 | 90 | 0.071837 | 0.018086 | -0.071711 | -0.018005
14 | 46 | 0.35418 | 0.22668 | 1.7843e-09 | 0 | 0 | 0 | 0 | 0 | 1 | -90 | 90 | -0.29348 | -0.074192 | 0.29381 | 0.074401
15 | 22 | 0.34613 | 0.22152 | 1.7437e-09 | 0 | 0 | 0 | 0 | 0 | 1 | -90 | 90 | 0.22151 | 0.056023 | -0.22133 | -0.055906
21 | 37 | 3.4061 | 2.1799 | 5.7198e-09 | 0 | 0 | 0 | 0 | 0 | 1 | -90 | 90 | 0.045555 | 0.011446 | -0.045478 | -0.011398
21 | 34 | 1.1937 | 0.764 | 2.0046e-09 | 0 | 0 | 0 | 0 | 0 | 1 | -90 | 90 | 0.026156 | 0.0065591 | -0.026147 | -0.0065536
46 | 45 | 0.0080386 | 0.0051447 | 4.0497e-11 | 0 | 0 | 0 | 0 | 0 | 1 | -90 | 90 | -0.30624 | -0.077517 | 0.30625 | 0.077523
22 | 13 | 0.47359 | 0.3031 | 2.3859e-09 | 0 | 0 | 0 | 0 | 0 | 1 | -90 | 90 | 0.20918 | 0.052861 | -0.20895 | -0.052718
17 | 19 | 0.95617 | 0.61195 | 1.6057e-09 | 0 | 0 | 0 | 0 | 0 | 1 | -90 | 90 | 0.038787 | 0.0097566 | -0.038772 | -0.0097467
17 | 41 | 3.5818 | 2.2923 | 6.0147e-09 | 0 | 0 | 0 | 0 | 0 | 1 | -90 | 90 | -0.038787 | -0.0097566 | 0.038846 | 0.0097935
19 | 28 | 3.1409 | 2.0101 | 5.2743e-09 | 0 | 0 | 0 | 0 | 0 | 1 | -90 | 90 | 0.038772 | 0.0097467 | -0.03872 | -0.0097143
41 | 18 | 1.2842 | 0.82189 | 2.1565e-09 | 0 | 0 | 0 | 0 | 0 | 1 | -90 | 90 | -0.050088 | -0.012611 | 0.050123 | 0.012633
18 | 38 | 2.3464 | 1.5017 | 3.9403e-09 | 0 | 0 | 0 | 0 | 0 | 1 | -90 | 90 | -0.05358 | -0.013496 | 0.053653 | 0.013543
38 | 39 | 1.592 | 1.0189 | 2.6734e-09 | 0 | 0 | 0 | 0 | 0 | 1 | -90 | 90 | -0.065772 | -0.01658 | 0.065847 | 0.016627
28 | 29 | 2.0239 | 1.2953 | 3.3987e-09 | 0 | 0 | 0 | 0 | 0 | 1 | -90 | 90 | 0.027043 | 0.0067876 | -0.027027 | -0.0067776
34 | 35 | 1.3525 | 0.86562 | 2.2713e-09 | 0 | 0 | 0 | 0 | 0 | 1 | -90 | 90 | 0.01147 | 0.0028753 | -0.011469 | -0.0028743
12 | 13 | 1.1945 | 0.76447 | 4.0117e-09 | 0 | 0 | 0 | 0 | 0 | 1 | -90 | 90 | -0.15929 | -0.040143 | 0.15962 | 0.040353
45 | 44 | 1.2203 | 0.78098 | 6.1476e-09 | 0 | 0 | 0 | 0 | 0 | 1 | -90 | 90 | -0.31849 | -0.080591 | 0.31982 | 0.081441
36 | 35 | 0.95354 | 0.61026 | 1.6012e-09 | 0 | 0 | 0 | 0 | 0 | 1 | -90 | 90 | -0.0055715 | -0.0013963 | 0.0055718 | 0.0013964
33 | 32 | 1.2661 | 0.81032 | 2.1262e-09 | 0 | 0 | 0 | 0 | 0 | 1 | -90 | 90 | -0.0032165 | -0.00080613 | 0.0032166 | 0.00080602
32 | 30 | 1.6303 | 1.0434 | 2.7377e-09 | 0 | 0 | 0 | 0 | 0 | 1 | -90 | 90 | -0.011612 | -0.0029102 | 0.011615 | 0.0029115
39 | 40 | 1.0301 | 0.65925 | 1.7298e-09 | 0 | 0 | 0 | 0 | 0 | 1 | -90 | 90 | -0.065847 | -0.016627 | 0.065895 | 0.016658
29 | 30 | 2.286 | 1.463 | 3.8388e-09 | 0 | 0 | 0 | 0 | 0 | 1 | -90 | 90 | 0.020022 | 0.005022 | -0.020012 | -0.005016
25 | 24 | 2.8905 | 1.8499 | 4.8539e-09 | 0 | 0 | 0 | 0 | 0 | 1 | -90 | 90 | 0.026055 | 0.0065398 | -0.026033 | -0.0065263
24 | 26 | 2.9185 | 1.8679 | 4.901e-09 | 0 | 0 | 0 | 0 | 0 | 1 | -90 | 90 | 0.012599 | 0.0031592 | -0.012593 | -0.0031563
26 | 27 | 0.91281 | 0.5842 | 1.5329e-09 | 0 | 0 | 0 | 0 | 0 | 1 | -90 | 90 | 0.0062802 | 0.001574 | -0.0062798 | -0.0015739
40 | 43 | 3.3658 | 2.1541 | 5.6521e-09 | 0 | 0 | 0 | 0 | 0 | 1 | -90 | 90 | -0.065895 | -0.016658 | 0.066052 | 0.016758
43 | 44 | 2.8208 | 1.8053 | 4.7369e-09 | 0 | 0 | 0 | 0 | 0 | 1 | -90 | 90 | -0.10045 | -0.025378 | 0.10075 | 0.025572