## bus_data
BUS_I | BUS_TYPE | Pd | Qd | Gs | Bs | area | Vm | Va | baseKV | zone | Vmax | Vmin
1 | 1 | 0.019342 | 0.0048476 | 0 | 0 | 1 | 0.9892 | -0.20768 | 0.4 | 1 | 1.1 | 0.9
3 | 1 | 0 | 0 | 0 | 0 | 1 | 0.98932 | -0.2053 | 0.4 | 1 | 1.1 | 0.9
7 | 1 | 0 | 0 | 0 | 0 | 1 | 0.99031 | -0.18626 | 0.4 | 1 | 1.1 | 0.9
6 | 1 | 0 | 0 | 0 | 0 | 1 | 0.99514 | -0.092935 | 0.4 | 1 | 1.1 | 0.9
24 | 1 | 0 | 0 | 0 | 0 | 1 | 0.99575 | -0.081185 | 0.4 | 1 | 1.1 | 0.9
8 | 1 | 0 | 0 | 0 | 0 | 1 | 0.99415 | -0.11196 | 0.4 | 1 | 1.1 | 0.9
61 | 1 | 0.01823 | 0.004569 | 0 | 0 | 1 | 0.99481 | -0.099294 | 0.4 | 1 | 1.1 | 0.9
63 | 1 | 0.0073195 | 0.0018344 | 0 | 0 | 1 | 0.99157 | -0.16176 | 0.4 | 1 | 1.1 | 0.9
32 | 1 | 0.019467 | 0.0048788 | 0 | 0 | 1 | 0.98956 | -0.20068 | 0.4 | 1 | 1.1 | 0.9
9 | 1 | 0 | 0 | 0 | 0 | 1 | 0.99402 | -0.11453 | 0.4 | 1 | 1.1 | 0.9
72 | 1 | 0.0060948 | 0.0015275 | 0 | 0 | 1 | 0.99315 | -0.13123 | 0.4 | 1 | 1.1 | 0.9
35 | 1 | 0.0069884 | 0.0017515 | 0 | 0 | 1 | 0.99328 | -0.12877 | 0.4 | 1 | 1.1 | 0.9
10 | 1 | 0 | 0 | 0 | 0 | 1 | 0.99102 | -0.17254 | 0.4 | 1 | 1.1 | 0.9
11 | 1 | 0 | 0 | 0 | 0 | 1 | 0.99053 | -0.18199 | 0.4 | 1 | 1.1 | 0.9
33 | 1 | 0.012042 | 0.003018 | 0 | 0 | 1 | 0.99188 | -0.15582 | 0.4 | 1 | 1.1 | 0.9
17 | 1 | 0 | 0 | 0 | 0 | 1 | 0.99037 | -0.18511 | 0.4 | 1 | 1.1 | 0.9
36 | 1 | 0.0063559 | 0.0015929 | 0 | 0 | 1 | 0.99038 | -0.18488 | 0.4 | 1 | 1.1 | 0.9
13 | 1 | 0 | 0 | 0 | 0 | 1 | 0.98993 | -0.19311 | 0.4 | 1 | 1.1 | 0.9
15 | 1 | 0 | 0 | 0 | 0 | 1 | 0.98996 | -0.1926 | 0.4 | 1 | 1.1 | 0.9
46 | 1 | 0.010233 | 0.0025647 | 0 | 0 | 1 | 0.98983 | -0.19505 | 0.4 | 1 | 1.1 | 0.9
14 | 1 | 0 | 0 | 0 | 0 | 1 | 0.98961 | -0.19989 | 0.4 | 1 | 1.1 | 0.9
69 | 1 | 0.0036109 | 0.00090497 | 0 | 0 | 1 | 0.98959 | -0.20031 | 0.4 | 1 | 1.1 | 0.9
68 | 1 | 0.0030121 | 0.00075491 | 0 | 0 | 1 | 0.98962 | -0.19969 | 0.4 | 1 | 1.1 | 0.9
19 | 1 | 0 | 0 | 0 | 0 | 1 | 0.9883 | -0.22457 | 0.4 | 1 | 1.1 | 0.9
45 | 1 | 0.0096072 | 0.0024078 | 0 | 0 | 1 | 0.99124 | -0.16784 | 0.4 | 1 | 1.1 | 0.9
65 | 1 | 0.0083726 | 0.0020984 | 0 | 0 | 1 | 0.99007 | -0.1908 | 0.4 | 1 | 1.1 | 0.9
18 | 1 | 0 | 0 | 0 | 0 | 1 | 0.98782 | -0.23396 | 0.4 | 1 | 1.1 | 0.9
56 | 1 | 0.018005 | 0.0045126 | 0 | 0 | 1 | 0.98592 | -0.27097 | 0.4 | 1 | 1.1 | 0.9
52 | 1 | 0.024712 | 0.0061935 | 0 | 0 | 1 | 0.98784 | -0.23368 | 0.4 | 1 | 1.1 | 0.9
20 | 1 | 0 | 0 | 0 | 0 | 1 | 0.98969 | -0.19823 | 0.4 | 1 | 1.1 | 0.9
66 | 1 | 0.0085048 | 0.0021315 | 0 | 0 | 1 | 0.9898 | -0.19607 | 0.4 | 1 | 1.1 | 0.9
23 | 1 | 0 | 0 | 0 | 0 | 1 | 0.99642 | -0.068404 | 0.4 | 1 | 1.1 | 0.9
25 | 1 | 0 | 0 | 0 | 0 | 1 | 0.99683 | -0.060512 | 0.4 | 1 | 1.1 | 0.9
59 | 1 | 0.0095877 | 0.0024029 | 0 | 0 | 1 | 0.99581 | -0.080138 | 0.4 | 1 | 1.1 | 0.9
62 | 1 | 0.011622 | 0.0029128 | 0 | 0 | 1 | 0.9956 | -0.084036 | 0.4 | 1 | 1.1 | 0.9
26 | 1 | 0 | 0 | 0 | 0 | 1 | 0.99605 | -0.075345 | 0.4 | 1 | 1.1 | 0.9
67 | 1 | 0.0072551 | 0.0018183 | 0 | 0 | 1 | 0.99848 | -0.02904 | 0.4 | 1 | 1.1 | 0.9
43 | 1 | 0.01019 | 0.002554 | 0 | 0 | 1 | 0.99556 | -0.084739 | 0.4 | 1 | 1.1 | 0.9
27 | 1 | 0 | 0 | 0 | 0 | 1 | 0.98916 | -0.20855 | 0.4 | 1 | 1.1 | 0.9
30 | 1 | 0.0073169 | 0.0018338 | 0 | 0 | 1 | 0.98896 | -0.21238 | 0.4 | 1 | 1.1 | 0.9
29 | 1 | 0 | 0 | 0 | 0 | 1 | 0.98384 | -0.31152 | 0.4 | 1 | 1.1 | 0.9
57 | 1 | 0.0069795 | 0.0017492 | 0 | 0 | 1 | 0.98329 | -0.32226 | 0.4 | 1 | 1.1 | 0.9
55 | 1 | 0.0071389 | 0.0017892 | 0 | 0 | 1 | 0.9842 | -0.3045 | 0.4 | 1 | 1.1 | 0.9
73 | 1 | 0.0076494 | 0.0019171 | 0 | 0 | 1 | 0.99238 | -0.14602 | 0.4 | 1 | 1.1 | 0.9
34 | 1 | 0.0052863 | 0.0013249 | 0 | 0 | 1 | 0.99268 | -0.14036 | 0.4 | 1 | 1.1 | 0.9
31 | 1 | 0.0074031 | 0.0018554 | 0 | 0 | 1 | 0.98886 | -0.21432 | 0.4 | 1 | 1.1 | 0.9
37 | 1 | 0.0065933 | 0.0016524 | 0 | 0 | 1 | 0.99026 | -0.18729 | 0.4 | 1 | 1.1 | 0.9
38 | 1 | 0.0059484 | 0.0014908 | 0 | 0 | 1 | 0.9902 | -0.1884 | 0.4 | 1 | 1.1 | 0.9
47 | 1 | 0.0033462 | 0.00083863 | 0 | 0 | 1 | 0.98981 | -0.19546 | 0.4 | 1 | 1.1 | 0.9
44 | 1 | 0.006046 | 0.0015153 | 0 | 0 | 1 | 0.99184 | -0.15618 | 0.4 | 1 | 1.1 | 0.9
64 | 1 | 0.0041937 | 0.0010511 | 0 | 0 | 1 | 0.98981 | -0.19596 | 0.4 | 1 | 1.1 | 0.9
54 | 1 | 0.0092506 | 0.0023184 | 0 | 0 | 1 | 0.98496 | -0.2896 | 0.4 | 1 | 1.1 | 0.9
50 | 1 | 0.024499 | 0.0061401 | 0 | 0 | 1 | 0.98733 | -0.24361 | 0.4 | 1 | 1.1 | 0.9
60 | 1 | 0.0044367 | 0.0011119 | 0 | 0 | 1 | 0.99553 | -0.085602 | 0.4 | 1 | 1.1 | 0.9
58 | 1 | 0.006058 | 0.0015183 | 0 | 0 | 1 | 0.99558 | -0.084577 | 0.4 | 1 | 1.1 | 0.9
71 | 1 | 0.0071965 | 0.0018036 | 0 | 0 | 1 | 0.98296 | -0.32868 | 0.4 | 1 | 1.1 | 0.9
70 | 1 | 0.0072559 | 0.0018185 | 0 | 0 | 1 | 0.98306 | -0.32664 | 0.4 | 1 | 1.1 | 0.9
51 | 3 | 0.0067469 | 0.0016909 | 0 | 0 | 1 | 1 | 0 | 0.4 | 1 | 1.1 | 0.9
41 | 1 | 0.0054413 | 0.0013637 | 0 | 0 | 1 | 0.99483 | -0.098817 | 0.4 | 1 | 1.1 | 0.9
53 | 1 | 0.02224 | 0.0055739 | 0 | 0 | 1 | 0.98491 | -0.29065 | 0.4 | 1 | 1.1 | 0.9
39 | 1 | 0.0096647 | 0.0024222 | 0 | 0 | 1 | 0.99382 | -0.11806 | 0.4 | 1 | 1.1 | 0.9
40 | 1 | 0.0088337 | 0.0022139 | 0 | 0 | 1 | 0.9928 | -0.13777 | 0.4 | 1 | 1.1 | 0.9
42 | 1 | 0.0044509 | 0.0011155 | 0 | 0 | 1 | 0.9919 | -0.15506 | 0.4 | 1 | 1.1 | 0.9
48 | 1 | 0.013777 | 0.0034528 | 0 | 0 | 1 | 0.99956 | -0.0084556 | 0.4 | 1 | 1.1 | 0.9
49 | 1 | 0.0062476 | 0.0015658 | 0 | 0 | 1 | 0.99963 | -0.0071914 | 0.4 | 1 | 1.1 | 0.9

## generator_data
GEN_BUS | PG | QG | QMAX | QMIN | VG | MBASE | GEN_STATUS | PMAX | PMIN
51 | 0.42822 | 0.10874 | 10 | -10 | 1 | 100 | 1 | 10 | 0

## branch_data
F_BUS | T_BUS | BR_R | BR_X | BR_B | RATE_A | RATE_B | RATE_C | TAP | SHIFT | BR_STATUS | ANGMIN | ANGMAX | P_in | Q_in | P_out | Q_out
1 | 3 | 0.54035 | 0.34583 | 9.074e-10 | 0 | 0 | 0 | 0 | 0 | 1 | -90 | 90 | -0.019342 | -0.0048476 | 0.019344 | 0.0048489
3 | 7 | 4.3223 | 2.7663 | 7.2583e-09 | 0 | 0 | 0 | 0 | 0 | 1 | -90 | 90 | -0.019344 | -0.0048489 | 0.019362 | 0.0048595
7 | 63 | 2.0146 | 1.2893 | 3.383e-09 | 0 | 0 | 0 | 0 | 0 | 1 | -90 | 90 | -0.053581 | -0.013447 | 0.053644 | 0.013487
7 | 32 | 1.8522 | 1.1854 | 3.1103e-09 | 0 | 0 | 0 | 0 | 0 | 1 | -90 | 90 | 0.034219 | 0.0085877 | -0.034196 | -0.008573
6 | 24 | 0.31872 | 0.20398 | 1.6057e-09 | 0 | 0 | 0 | 0 | 0 | 1 | -90 | 90 | -0.16436 | -0.041435 | 0.16446 | 0.041494
6 | 8 | 0.5797 | 0.37101 | 1.9469e-09 | 0 | 0 | 0 | 0 | 0 | 1 | -90 | 90 | 0.14613 | 0.036862 | -0.146 | -0.036777
6 | 61 | 1.5478 | 0.99058 | 2.5991e-09 | 0 | 0 | 0 | 0 | 0 | 1 | -90 | 90 | 0.018236 | 0.0045723 | -0.01823 | -0.004569
24 | 62 | 1.0899 | 0.69756 | 1.8303e-09 | 0 | 0 | 0 | 0 | 0 | 1 | -90 | 90 | 0.011624 | 0.0029137 | -0.011622 | -0.0029128
24 | 23 | 0.32413 | 0.20744 | 1.6329e-09 | 0 | 0 | 0 | 0 | 0 | 1 | -90 | 90 | -0.17608 | -0.044407 | 0.17619 | 0.044476
8 | 9 | 0.1607 | 0.10285 | 2.6986e-10 | 0 | 0 | 0 | 0 | 0 | 1 | -90 | 90 | 0.071125 | 0.017907 | -0.071116 | -0.017902
8 | 72 | 1.1433 | 0.73173 | 1.92e-09 | 0 | 0 | 0 | 0 | 0 | 1 | -90 | 90 | 0.074871 | 0.01887 | -0.074802 | -0.018826
63 | 73 | 1.1409 | 0.73015 | 1.9158e-09 | 0 | 0 | 0 | 0 | 0 | 1 | -90 | 90 | -0.060963 | -0.015321 | 0.061009 | 0.015351
32 | 27 | 2.3447 | 1.5006 | 3.9374e-09 | 0 | 0 | 0 | 0 | 0 | 1 | -90 | 90 | 0.014729 | 0.0036941 | -0.014723 | -0.003691
9 | 35 | 0.8886 | 0.5687 | 1.4922e-09 | 0 | 0 | 0 | 0 | 0 | 1 | -90 | 90 | 0.071116 | 0.017902 | -0.071068 | -0.017871
72 | 73 | 0.95386 | 0.61047 | 1.6018e-09 | 0 | 0 | 0 | 0 | 0 | 1 | -90 | 90 | 0.068707 | 0.017299 | -0.068658 | -0.017268
35 | 34 | 0.80139 | 0.51289 | 1.3458e-09 | 0 | 0 | 0 | 0 | 0 | 1 | -90 | 90 | 0.064079 | 0.01612 | -0.064044 | -0.016097
10 | 11 | 0.89209 | 0.57094 | 1.4981e-09 | 0 | 0 | 0 | 0 | 0 | 1 | -90 | 90 | 0.046635 | 0.011703 | -0.046614 | -0.01169
10 | 33 | 1.5812 | 1.012 | 2.6552e-09 | 0 | 0 | 0 | 0 | 0 | 1 | -90 | 90 | -0.046635 | -0.011703 | 0.046672 | 0.011727
11 | 17 | 0.49562 | 0.3172 | 8.3229e-10 | 0 | 0 | 0 | 0 | 0 | 1 | -90 | 90 | 0.027712 | 0.0069512 | -0.027708 | -0.0069486
11 | 36 | 0.67215 | 0.43018 | 1.1287e-09 | 0 | 0 | 0 | 0 | 0 | 1 | -90 | 90 | 0.018902 | 0.0047386 | -0.018899 | -0.004737
33 | 34 | 1.1636 | 0.74472 | 1.954e-09 | 0 | 0 | 0 | 0 | 0 | 1 | -90 | 90 | -0.058714 | -0.014745 | 0.058757 | 0.014772
17 | 65 | 0.90235 | 0.5775 | 1.5153e-09 | 0 | 0 | 0 | 0 | 0 | 1 | -90 | 90 | 0.027708 | 0.0069486 | -0.0277 | -0.006944
36 | 37 | 0.84703 | 0.5421 | 1.4224e-09 | 0 | 0 | 0 | 0 | 0 | 1 | -90 | 90 | 0.012543 | 0.0031441 | -0.012542 | -0.0031433
13 | 15 | 0.16617 | 0.10635 | 2.7905e-10 | 0 | 0 | 0 | 0 | 0 | 1 | -90 | 90 | -0.013581 | -0.003404 | 0.013581 | 0.0034042
13 | 46 | 0.62514 | 0.40009 | 1.0498e-09 | 0 | 0 | 0 | 0 | 0 | 1 | -90 | 90 | 0.013581 | 0.003404 | -0.01358 | -0.0034033
15 | 19 | 1.1016 | 0.70501 | 1.8499e-09 | 0 | 0 | 0 | 0 | 0 | 1 | -90 | 90 | 0.12778 | 0.032215 | -0.12758 | -0.032091
15 | 45 | 0.77298 | 0.4947 | 2.5961e-09 | 0 | 0 | 0 | 0 | 0 | 1 | -90 | 90 | -0.14136 | -0.035619 | 0.14152 | 0.035726
46 | 47 | 0.53872 | 0.34478 | 9.0466e-10 | 0 | 0 | 0 | 0 | 0 | 1 | -90 | 90 | 0.0033462 | 0.00083859 | -0.0033462 | -0.00083863
14 | 69 | 0.51218 | 0.3278 | 8.6009e-10 | 0 | 0 | 0 | 0 | 0 | 1 | -90 | 90 | 0.0036109 | 0.00090493 | -0.0036108 | -0.00090497
14 | 68 | 0.24425 | 0.15632 | 4.1016e-10 | 0 | 0 | 0 | 0 | 0 | 1 | -90 | 90 | -0.0036109 | -0.00090493 | 0.003611 | 0.00090491
68 | 20 | 0.96649 | 0.61855 | 1.623e-09 | 0 | 0 | 0 | 0 | 0 | 1 | -90 | 90 | -0.0066231 | -0.0016598 | 0.0066236 | 0.00166
19 | 52 | 0.80998 | 0.51839 | 1.3602e-09 | 0 | 0 | 0 | 0 | 0 | 1 | -90 | 90 | 0.049244 | 0.012354 | -0.049223 | -0.012341
19 | 18 | 0.52641 | 0.3369 | 8.8398e-10 | 0 | 0 | 0 | 0 | 0 | 1 | -90 | 90 | 0.078337 | 0.019736 | -0.078301 | -0.019714
45 | 44 | 0.34154 | 0.21859 | 1.7206e-09 | 0 | 0 | 0 | 0 | 0 | 1 | -90 | 90 | -0.15113 | -0.038134 | 0.15122 | 0.038188
65 | 64 | 1.1738 | 0.75123 | 1.9711e-09 | 0 | 0 | 0 | 0 | 0 | 1 | -90 | 90 | 0.019328 | 0.0048456 | -0.019323 | -0.0048428
18 | 56 | 2.069 | 1.3242 | 3.4744e-09 | 0 | 0 | 0 | 0 | 0 | 1 | -90 | 90 | 0.078301 | 0.019714 | -0.078163 | -0.019626
56 | 54 | 1.3504 | 0.86424 | 2.2676e-09 | 0 | 0 | 0 | 0 | 0 | 1 | -90 | 90 | 0.060158 | 0.015113 | -0.060104 | -0.015079
52 | 50 | 1.7709 | 1.1334 | 2.9739e-09 | 0 | 0 | 0 | 0 | 0 | 1 | -90 | 90 | 0.024511 | 0.0061472 | -0.024499 | -0.0061401
20 | 66 | 1.4268 | 0.91314 | 2.3959e-09 | 0 | 0 | 0 | 0 | 0 | 1 | -90 | 90 | -0.0066236 | -0.00166 | 0.0066242 | 0.0016602
66 | 64 | 0.033166 | 0.021226 | 5.5695e-11 | 0 | 0 | 0 | 0 | 0 | 1 | -90 | 90 | -0.015129 | -0.0037917 | 0.015129 | 0.0037917
23 | 25 | 0.17977 | 0.11505 | 9.0562e-10 | 0 | 0 | 0 | 0 | 0 | 1 | -90 | 90 | -0.19628 | -0.049517 | 0.19636 | 0.049564
23 | 59 | 2.5985 | 1.6631 | 4.3636e-09 | 0 | 0 | 0 | 0 | 0 | 1 | -90 | 90 | 0.020096 | 0.0050409 | -0.020085 | -0.0050342
25 | 26 | 0.33835 | 0.21654 | 1.7045e-09 | 0 | 0 | 0 | 0 | 0 | 1 | -90 | 90 | 0.19667 | 0.0499 | -0.19653 | -0.04981
25 | 67 | 0.35951 | 0.23008 | 1.8111e-09 | 0 | 0 | 0 | 0 | 0 | 1 | -90 | 90 | -0.39303 | -0.099464 | 0.39362 | 0.099844
59 | 58 | 1.8793 | 1.2028 | 3.1558e-09 | 0 | 0 | 0 | 0 | 0 | 1 | -90 | 90 | 0.010497 | 0.0026313 | -0.010495 | -0.0026302
26 | 43 | 0.21403 | 0.13698 | 1.0782e-09 | 0 | 0 | 0 | 0 | 0 | 1 | -90 | 90 | 0.19653 | 0.04981 | -0.19644 | -0.049753
67 | 51 | 0.32671 | 0.20909 | 1.6459e-09 | 0 | 0 | 0 | 0 | 0 | 1 | -90 | 90 | -0.40088 | -0.10166 | 0.40144 | 0.10202
43 | 41 | 0.33797 | 0.2163 | 1.7026e-09 | 0 | 0 | 0 | 0 | 0 | 1 | -90 | 90 | 0.18625 | 0.0472 | -0.18612 | -0.047119
27 | 30 | 1.1422 | 0.73103 | 1.9181e-09 | 0 | 0 | 0 | 0 | 0 | 1 | -90 | 90 | 0.014723 | 0.003691 | -0.014721 | -0.0036894
30 | 31 | 1.1484 | 0.73496 | 1.9284e-09 | 0 | 0 | 0 | 0 | 0 | 1 | -90 | 90 | 0.0074037 | 0.0018556 | -0.0074031 | -0.0018554
29 | 57 | 2.1732 | 1.3909 | 3.6494e-09 | 0 | 0 | 0 | 0 | 0 | 1 | -90 | 90 | 0.021446 | 0.00538 | -0.021435 | -0.0053733
29 | 55 | 1.4216 | 0.90984 | 2.3873e-09 | 0 | 0 | 0 | 0 | 0 | 1 | -90 | 90 | -0.021446 | -0.00538 | 0.021454 | 0.0053844
57 | 70 | 1.3115 | 0.83935 | 2.2023e-09 | 0 | 0 | 0 | 0 | 0 | 1 | -90 | 90 | 0.014456 | 0.0036241 | -0.014453 | -0.0036224
55 | 53 | 2.106 | 1.3479 | 3.5366e-09 | 0 | 0 | 0 | 0 | 0 | 1 | -90 | 90 | -0.028592 | -0.0071735 | 0.028611 | 0.0071853
37 | 38 | 0.81534 | 0.52182 | 1.3692e-09 | 0 | 0 | 0 | 0 | 0 | 1 | -90 | 90 | 0.0059487 | 0.0014909 | -0.0059484 | -0.0014908
44 | 42 | 0.031737 | 0.020312 | 1.5989e-10 | 0 | 0 | 0 | 0 | 0 | 1 | -90 | 90 | -0.15726 | -0.039703 | 0.15727 | 0.039709
54 | 53 | 0.090122 | 0.057678 | 1.5134e-10 | 0 | 0 | 0 | 0 | 0 | 1 | -90 | 90 | 0.050854 | 0.012761 | -0.050851 | -0.012759
60 | 58 | 1.0264 | 0.65691 | 1.7236e-09 | 0 | 0 | 0 | 0 | 0 | 1 | -90 | 90 | -0.0044367 | -0.0011119 | 0.0044369 | 0.0011119
71 | 70 | 1.2271 | 0.78532 | 2.0606e-09 | 0 | 0 | 0 | 0 | 0 | 1 | -90 | 90 | -0.0071964 | -0.0018036 | 0.0071971 | 0.0018039
51 | 49 | 1.6091 | 1.0298 | 2.7021e-09 | 0 | 0 | 0 | 0 | 0 | 1 | -90 | 90 | 0.020032 | 0.0050232 | -0.020025 | -0.0050191
41 | 39 | 0.47521 | 0.30413 | 2.394e-09 | 0 | 0 | 0 | 0 | 0 | 1 | -90 | 90 | 0.18068 | 0.045755 | -0.18052 | -0.045649
39 | 40 | 0.51339 | 0.32857 | 2.5864e-09 | 0 | 0 | 0 | 0 | 0 | 1 | -90 | 90 | 0.17085 | 0.043227 | -0.17069 | -0.043124
40 | 42 | 0.47392 | 0.30331 | 2.3875e-09 | 0 | 0 | 0 | 0 | 0 | 1 | -90 | 90 | 0.16186 | 0.04091 | -0.16172 | -0.040824
48 | 49 | 0.411 | 0.26304 | 6.9017e-10 | 0 | 0 | 0 | 0 | 0 | 1 | -90 | 90 | -0.013777 | -0.0034528 | 0.013778 | 0.0034533