## bus_data
BUS_I | BUS_TYPE | Pd | Qd | Gs | Bs | area | Vm | Va | baseKV | zone | Vmax | Vmin
1 | 1 | 0.085973 | 0.021547 | 0 | 0 | 1 | 0.99561 | -0.084432 | 0.4 | 1 | 1.1 | 0.9
2 | 1 | 0 | 0 | 0 | 0 | 1 | 0.9968 | -0.061443 | 0.4 | 1 | 1.1 | 0.9
10 | 1 | 0 | 0 | 0 | 0 | 1 | 0.99751 | -0.047646 | 0.4 | 1 | 1.1 | 0.9
4 | 1 | 0 | 0 | 0 | 0 | 1 | 0.99734 | -0.050968 | 0.4 | 1 | 1.1 | 0.9
18 | 1 | 0.048437 | 0.012139 | 0 | 0 | 1 | 0.99684 | -0.060677 | 0.4 | 1 | 1.1 | 0.9
5 | 1 | 0 | 0 | 0 | 0 | 1 | 0.9945 | -0.10576 | 0.4 | 1 | 1.1 | 0.9
6 | 1 | 0 | 0 | 0 | 0 | 1 | 0.99455 | -0.1049 | 0.4 | 1 | 1.1 | 0.9
23 | 1 | 0.0011397 | 0.00028564 | 0 | 0 | 1 | 0.99426 | -0.11049 | 0.4 | 1 | 1.1 | 0.9
17 | 1 | 0.027511 | 0.0068949 | 0 | 0 | 1 | 0.99455 | -0.10481 | 0.4 | 1 | 1.1 | 0.9
7 | 1 | 0 | 0 | 0 | 0 | 1 | 0.99731 | -0.051599 | 0.4 | 1 | 1.1 | 0.9
8 | 1 | 0 | 0 | 0 | 0 | 1 | 0.99821 | -0.034389 | 0.4 | 1 | 1.1 | 0.9
15 | 1 | 0.037808 | 0.0094757 | 0 | 0 | 1 | 0.99684 | -0.060689 | 0.4 | 1 | 1.1 | 0.9
11 | 1 | 0.046001 | 0.011529 | 0 | 0 | 1 | 0.9988 | -0.022992 | 0.4 | 1 | 1.1 | 0.9
12 | 3 | 0.0629 | 0.015764 | 0 | 0 | 1 | 1 | 0 | 0.4 | 1 | 1.1 | 0.9
19 | 1 | 0.04827 | 0.012098 | 0 | 0 | 1 | 0.99569 | -0.082729 | 0.4 | 1 | 1.1 | 0.9
16 | 1 | 0.02697 | 0.0067594 | 0 | 0 | 1 | 0.99476 | -0.10079 | 0.4 | 1 | 1.1 | 0.9
13 | 1 | 0.036789 | 0.0092201 | 0 | 0 | 1 | 0.99597 | -0.077521 | 0.4 | 1 | 1.1 | 0.9
22 | 1 | 0.053163 | 0.013324 | 0 | 0 | 1 | 0.99272 | -0.14013 | 0.4 | 1 | 1.1 | 0.9
21 | 1 | 0.035015 | 0.0087755 | 0 | 0 | 1 | 0.99338 | -0.12734 | 0.4 | 1 | 1.1 | 0.9
14 | 1 | 0.042513 | 0.010655 | 0 | 0 | 1 | 0.99519 | -0.092521 | 0.4 | 1 | 1.1 | 0.9
20 | 1 | 0.038643 | 0.0096847 | 0 | 0 | 1 | 0.99425 | -0.11061 | 0.4 | 1 | 1.1 | 0.9

## generator_data
GEN_BUS | PG | QG | QMAX | QMIN | VG | MBASE | GEN_STATUS | PMAX | PMIN
12 | 0.59335 | 0.14956 | 10 | -10 | 1 | 100 | 1 | 10 | 0

## branch_data
F_BUS | T_BUS | BR_R | BR_X | BR_B | RATE_A | RATE_B | RATE_C | TAP | SHIFT | BR_STATUS | ANGMIN | ANGMAX | P_in | Q_in | P_out | Q_out
1 | 2 | 1.1895 | 0.76127 | 1.9975e-09 | 0 | 0 | 0 | 0 | 0 | 1 | -90 | 90 | -0.085973 | -0.021547 | 0.086067 | 0.021607
2 | 10 | 0.71523 | 0.45775 | 1.2011e-09 | 0 | 0 | 0 | 0 | 0 | 1 | -90 | 90 | -0.086067 | -0.021607 | 0.086124 | 0.021643
10 | 12 | 0.68831 | 0.44052 | 3.4676e-09 | 0 | 0 | 0 | 0 | 0 | 1 | -90 | 90 | -0.31025 | -0.078045 | 0.31096 | 0.078498
10 | 4 | 0.066276 | 0.042417 | 3.3389e-10 | 0 | 0 | 0 | 0 | 0 | 1 | -90 | 90 | 0.22412 | 0.056402 | -0.22409 | -0.056379
4 | 18 | 0.19356 | 0.12388 | 9.7513e-10 | 0 | 0 | 0 | 0 | 0 | 1 | -90 | 90 | 0.22409 | 0.056379 | -0.22398 | -0.056313
18 | 19 | 0.56032 | 0.35861 | 1.8819e-09 | 0 | 0 | 0 | 0 | 0 | 1 | -90 | 90 | 0.17555 | 0.044174 | -0.17536 | -0.044055
5 | 6 | 3.3119 | 2.1196 | 5.5616e-09 | 0 | 0 | 0 | 0 | 0 | 1 | -90 | 90 | -0.00114 | -0.00028276 | 0.00114 | 0.00028224
5 | 23 | 18.3642 | 11.7531 | 3.0838e-08 | 0 | 0 | 0 | 0 | 0 | 1 | -90 | 90 | 0.00114 | 0.00028276 | -0.0011397 | -0.00028564
6 | 17 | 0.3594 | 0.23001 | 6.0352e-10 | 0 | 0 | 0 | 0 | 0 | 1 | -90 | 90 | -0.00114 | -0.00028224 | 0.00114 | 0.00028218
17 | 16 | 0.62176 | 0.39792 | 1.0441e-09 | 0 | 0 | 0 | 0 | 0 | 1 | -90 | 90 | -0.028651 | -0.007177 | 0.028656 | 0.0071805
7 | 8 | 0.44458 | 0.28453 | 2.2397e-09 | 0 | 0 | 0 | 0 | 0 | 1 | -90 | 90 | -0.17301 | -0.043467 | 0.17316 | 0.043557
7 | 15 | 0.23449 | 0.15007 | 7.8755e-10 | 0 | 0 | 0 | 0 | 0 | 1 | -90 | 90 | 0.17301 | 0.043467 | -0.17294 | -0.043419
8 | 11 | 0.29485 | 0.1887 | 1.4854e-09 | 0 | 0 | 0 | 0 | 0 | 1 | -90 | 90 | -0.17316 | -0.043557 | 0.17325 | 0.043618
15 | 13 | 0.55514 | 0.35529 | 9.3223e-10 | 0 | 0 | 0 | 0 | 0 | 1 | -90 | 90 | 0.13513 | 0.033943 | -0.13502 | -0.033874
11 | 12 | 0.47056 | 0.30116 | 2.3706e-09 | 0 | 0 | 0 | 0 | 0 | 1 | -90 | 90 | -0.21925 | -0.055146 | 0.21949 | 0.055301
19 | 20 | 0.97565 | 0.62442 | 1.6384e-09 | 0 | 0 | 0 | 0 | 0 | 1 | -90 | 90 | 0.12709 | 0.031958 | -0.12692 | -0.03185
16 | 14 | 0.6593 | 0.42195 | 1.1071e-09 | 0 | 0 | 0 | 0 | 0 | 1 | -90 | 90 | -0.055627 | -0.01394 | 0.055649 | 0.013954
13 | 14 | 0.67902 | 0.43457 | 1.1403e-09 | 0 | 0 | 0 | 0 | 0 | 1 | -90 | 90 | 0.098232 | 0.024653 | -0.098162 | -0.024609
22 | 21 | 1.0638 | 0.68085 | 1.7864e-09 | 0 | 0 | 0 | 0 | 0 | 1 | -90 | 90 | -0.053163 | -0.013324 | 0.053196 | 0.013345
21 | 20 | 0.83955 | 0.53731 | 1.4098e-09 | 0 | 0 | 0 | 0 | 0 | 1 | -90 | 90 | -0.08821 | -0.02212 | 0.088281 | 0.022165