## bus_data
BUS_I | BUS_TYPE | Pd | Qd | Gs | Bs | area | Vm | Va | baseKV | zone | Vmax | Vmin
1 | 1 | 0.07683 | 0.019255 | 0 | 0 | 1 | 0.99477 | -0.10061 | 0.4 | 1 | 1.1 | 0.9
2 | 1 | 0.028055 | 0.0070313 | 0 | 0 | 1 | 0.99652 | -0.06673 | 0.4 | 1 | 1.1 | 0.9
4 | 1 | 0.037226 | 0.0093297 | 0 | 0 | 1 | 0.99758 | -0.046341 | 0.4 | 1 | 1.1 | 0.9
6 | 1 | 0 | 0 | 0 | 0 | 1 | 0.99808 | -0.036767 | 0.4 | 1 | 1.1 | 0.9
11 | 1 | 0 | 0 | 0 | 0 | 1 | 0.99574 | -0.081658 | 0.4 | 1 | 1.1 | 0.9
17 | 1 | 0.027218 | 0.0068215 | 0 | 0 | 1 | 0.99907 | -0.017843 | 0.4 | 1 | 1.1 | 0.9
8 | 1 | 0 | 0 | 0 | 0 | 1 | 0.99838 | -0.031048 | 0.4 | 1 | 1.1 | 0.9
20 | 1 | 0.063197 | 0.015839 | 0 | 0 | 1 | 0.99522 | -0.09184 | 0.4 | 1 | 1.1 | 0.9
19 | 1 | 0.043034 | 0.010785 | 0 | 0 | 1 | 0.99914 | -0.016386 | 0.4 | 1 | 1.1 | 0.9
9 | 1 | 0 | 0 | 0 | 0 | 1 | 0.99386 | -0.11803 | 0.4 | 1 | 1.1 | 0.9
21 | 1 | 0.043412 | 0.01088 | 0 | 0 | 1 | 0.99334 | -0.12822 | 0.4 | 1 | 1.1 | 0.9
22 | 1 | 0.027167 | 0.0068088 | 0 | 0 | 1 | 0.9935 | -0.12482 | 0.4 | 1 | 1.1 | 0.9
12 | 1 | 0 | 0 | 0 | 0 | 1 | 0.98997 | -0.19316 | 0.4 | 1 | 1.1 | 0.9
13 | 1 | 0 | 0 | 0 | 0 | 1 | 0.99122 | -0.16888 | 0.4 | 1 | 1.1 | 0.9
16 | 1 | 0.015852 | 0.0039728 | 0 | 0 | 1 | 0.98974 | -0.19764 | 0.4 | 1 | 1.1 | 0.9
15 | 1 | 0.010225 | 0.0025626 | 0 | 0 | 1 | 0.99171 | -0.1595 | 0.4 | 1 | 1.1 | 0.9
14 | 1 | 0.016077 | 0.0040294 | 0 | 0 | 1 | 0.99106 | -0.17197 | 0.4 | 1 | 1.1 | 0.9
18 | 3 | 0.032219 | 0.0080749 | 0 | 0 | 1 | 1 | 0 | 0.4 | 1 | 1.1 | 0.9
23 | 1 | 0.029364 | 0.0073593 | 0 | 0 | 1 | 0.99223 | -0.14934 | 0.4 | 1 | 1.1 | 0.9
24 | 1 | 0.022391 | 0.0056117 | 0 | 0 | 1 | 0.99213 | -0.15123 | 0.4 | 1 | 1.1 | 0.9

## generator_data
GEN_BUS | PG | QG | QMAX | QMIN | VG | MBASE | GEN_STATUS | PMAX | PMIN
18 | 0.47431 | 0.11966 | 10 | -10 | 1 | 100 | 1 | 10 | 0

## branch_data
F_BUS | T_BUS | BR_R | BR_X | BR_B | RATE_A | RATE_B | RATE_C | TAP | SHIFT | BR_STATUS | ANGMIN | ANGMAX | P_in | Q_in | P_out | Q_out
1 | 2 | 1.9593 | 1.2539 | 3.2902e-09 | 0 | 0 | 0 | 0 | 0 | 1 | -90 | 90 | -0.07683 | -0.019255 | 0.076954 | 0.019335
2 | 4 | 0.86622 | 0.55438 | 1.4546e-09 | 0 | 0 | 0 | 0 | 0 | 1 | -90 | 90 | -0.10501 | -0.026366 | 0.10511 | 0.026431
4 | 6 | 0.30067 | 0.19243 | 1.0098e-09 | 0 | 0 | 0 | 0 | 0 | 1 | -90 | 90 | -0.14234 | -0.035761 | 0.1424 | 0.035802
6 | 11 | 1.6516 | 1.057 | 2.7734e-09 | 0 | 0 | 0 | 0 | 0 | 1 | -90 | 90 | 0.12176 | 0.030779 | -0.1215 | -0.030612
6 | 17 | 0.32136 | 0.20567 | 1.6189e-09 | 0 | 0 | 0 | 0 | 0 | 1 | -90 | 90 | -0.26416 | -0.066581 | 0.2644 | 0.066734
11 | 22 | 1.5805 | 1.0116 | 2.6542e-09 | 0 | 0 | 0 | 0 | 0 | 1 | -90 | 90 | 0.1215 | 0.030612 | -0.12125 | -0.030452
17 | 18 | 0.27515 | 0.17609 | 1.3861e-09 | 0 | 0 | 0 | 0 | 0 | 1 | -90 | 90 | -0.29162 | -0.073556 | 0.29187 | 0.073715
8 | 20 | 2.5396 | 1.6254 | 4.2647e-09 | 0 | 0 | 0 | 0 | 0 | 1 | -90 | 90 | 0.10699 | 0.026964 | -0.10668 | -0.026766
8 | 19 | 0.61495 | 0.39357 | 1.0327e-09 | 0 | 0 | 0 | 0 | 0 | 1 | -90 | 90 | -0.10699 | -0.026964 | 0.10707 | 0.027012
20 | 9 | 2.6748 | 1.7119 | 4.4918e-09 | 0 | 0 | 0 | 0 | 0 | 1 | -90 | 90 | 0.043487 | 0.010928 | -0.043433 | -0.010893
19 | 18 | 0.49038 | 0.31384 | 1.647e-09 | 0 | 0 | 0 | 0 | 0 | 1 | -90 | 90 | -0.1501 | -0.037798 | 0.15022 | 0.037873
9 | 21 | 1.0382 | 0.66447 | 1.7435e-09 | 0 | 0 | 0 | 0 | 0 | 1 | -90 | 90 | 0.043433 | 0.010893 | -0.043412 | -0.01088
22 | 23 | 1.1539 | 0.73847 | 1.9376e-09 | 0 | 0 | 0 | 0 | 0 | 1 | -90 | 90 | 0.09408 | 0.023643 | -0.09397 | -0.023573
12 | 13 | 6.7345 | 4.3101 | 1.1309e-08 | 0 | 0 | 0 | 0 | 0 | 1 | -90 | 90 | -0.015855 | -0.0039748 | 0.015874 | 0.0039855
12 | 16 | 1.2421 | 0.79496 | 2.0859e-09 | 0 | 0 | 0 | 0 | 0 | 1 | -90 | 90 | 0.015855 | 0.0039748 | -0.015852 | -0.0039729
13 | 15 | 1.2943 | 0.82833 | 2.1734e-09 | 0 | 0 | 0 | 0 | 0 | 1 | -90 | 90 | -0.031953 | -0.0080162 | 0.031968 | 0.0080251
13 | 14 | 0.8444 | 0.54042 | 1.418e-09 | 0 | 0 | 0 | 0 | 0 | 1 | -90 | 90 | 0.01608 | 0.0040308 | -0.016077 | -0.0040294
15 | 24 | 0.86569 | 0.55404 | 1.4537e-09 | 0 | 0 | 0 | 0 | 0 | 1 | -90 | 90 | -0.042192 | -0.010588 | 0.042209 | 0.010598
23 | 24 | 0.12896 | 0.082533 | 2.1655e-10 | 0 | 0 | 0 | 0 | 0 | 1 | -90 | 90 | 0.064606 | 0.016214 | -0.0646 | -0.01621