## bus_data
BUS_I | BUS_TYPE | Pd | Qd | Gs | Bs | area | Vm | Va | baseKV | zone | Vmax | Vmin
1 | 1 | 0.021457 | 0.0053776 | 0 | 0 | 1 | 0.99157 | -0.16214 | 0.4 | 1 | 1.1 | 0.9
2 | 1 | 0.025262 | 0.0063312 | 0 | 0 | 1 | 0.99095 | -0.17415 | 0.4 | 1 | 1.1 | 0.9
3 | 1 | 0 | 0 | 0 | 0 | 1 | 0.99239 | -0.14621 | 0.4 | 1 | 1.1 | 0.9
4 | 1 | 0.018801 | 0.0047121 | 0 | 0 | 1 | 0.99084 | -0.1762 | 0.4 | 1 | 1.1 | 0.9
5 | 1 | 0.018695 | 0.0046854 | 0 | 0 | 1 | 0.99188 | -0.15617 | 0.4 | 1 | 1.1 | 0.9
6 | 1 | 0.024196 | 0.0060642 | 0 | 0 | 1 | 0.99197 | -0.15428 | 0.4 | 1 | 1.1 | 0.9
7 | 1 | 0.012872 | 0.003226 | 0 | 0 | 1 | 0.99492 | -0.097374 | 0.4 | 1 | 1.1 | 0.9
8 | 1 | 0.018317 | 0.0045908 | 0 | 0 | 1 | 0.99186 | -0.15641 | 0.4 | 1 | 1.1 | 0.9
34 | 1 | 0.020612 | 0.0051658 | 0 | 0 | 1 | 0.9963 | -0.070907 | 0.4 | 1 | 1.1 | 0.9
33 | 1 | 0 | 0 | 0 | 0 | 1 | 0.99792 | -0.039756 | 0.4 | 1 | 1.1 | 0.9
9 | 1 | 0.017704 | 0.0044371 | 0 | 0 | 1 | 0.99388 | -0.11783 | 0.4 | 1 | 1.1 | 0.9
11 | 1 | 0.026999 | 0.0067665 | 0 | 0 | 1 | 0.99393 | -0.11684 | 0.4 | 1 | 1.1 | 0.9
20 | 1 | 0 | 0 | 0 | 0 | 1 | 0.9945 | -0.10575 | 0.4 | 1 | 1.1 | 0.9
15 | 1 | 0 | 0 | 0 | 0 | 1 | 0.99764 | -0.045224 | 0.4 | 1 | 1.1 | 0.9
17 | 1 | 0.024284 | 0.0060862 | 0 | 0 | 1 | 0.99672 | -0.062968 | 0.4 | 1 | 1.1 | 0.9
18 | 1 | 0.013177 | 0.0033024 | 0 | 0 | 1 | 0.99616 | -0.073694 | 0.4 | 1 | 1.1 | 0.9
13 | 1 | 0.016389 | 0.0041075 | 0 | 0 | 1 | 0.99862 | -0.026349 | 0.4 | 1 | 1.1 | 0.9
30 | 1 | 0.014664 | 0.0036751 | 0 | 0 | 1 | 0.99557 | -0.085191 | 0.4 | 1 | 1.1 | 0.9
22 | 1 | 0 | 0 | 0 | 0 | 1 | 0.99289 | -0.13668 | 0.4 | 1 | 1.1 | 0.9
26 | 1 | 0 | 0 | 0 | 0 | 1 | 0.99467 | -0.10232 | 0.4 | 1 | 1.1 | 0.9
27 | 1 | 0 | 0 | 0 | 0 | 1 | 0.99254 | -0.14347 | 0.4 | 1 | 1.1 | 0.9
36 | 1 | 0.021642 | 0.0054241 | 0 | 0 | 1 | 0.99258 | -0.14268 | 0.4 | 1 | 1.1 | 0.9
25 | 1 | 0 | 0 | 0 | 0 | 1 | 0.99181 | -0.15751 | 0.4 | 1 | 1.1 | 0.9
37 | 1 | 0.019657 | 0.0049266 | 0 | 0 | 1 | 0.9911 | -0.17132 | 0.4 | 1 | 1.1 | 0.9
35 | 1 | 0.049899 | 0.012506 | 0 | 0 | 1 | 0.99401 | -0.115 | 0.4 | 1 | 1.1 | 0.9
32 | 1 | 0.021812 | 0.0054665 | 0 | 0 | 1 | 0.99489 | -0.098032 | 0.4 | 1 | 1.1 | 0.9
31 | 1 | 0.023211 | 0.0058172 | 0 | 0 | 1 | 0.99227 | -0.14855 | 0.4 | 1 | 1.1 | 0.9
14 | 3 | 0.032289 | 0.0080925 | 0 | 0 | 1 | 1 | 0 | 0.4 | 1 | 1.1 | 0.9
16 | 1 | 0.022738 | 0.0056987 | 0 | 0 | 1 | 0.99924 | -0.014456 | 0.4 | 1 | 1.1 | 0.9
28 | 1 | 0.024627 | 0.0061722 | 0 | 0 | 1 | 0.99601 | -0.076763 | 0.4 | 1 | 1.1 | 0.9
29 | 1 | 0.03842 | 0.009629 | 0 | 0 | 1 | 0.99556 | -0.085412 | 0.4 | 1 | 1.1 | 0.9

## generator_data
GEN_BUS | PG | QG | QMAX | QMIN | VG | MBASE | GEN_STATUS | PMAX | PMIN
14 | 0.53042 | 0.13398 | 10 | -10 | 1 | 100 | 1 | 10 | 0

## branch_data
F_BUS | T_BUS | BR_R | BR_X | BR_B | RATE_A | RATE_B | RATE_C | TAP | SHIFT | BR_STATUS | ANGMIN | ANGMAX | P_in | Q_in | P_out | Q_out
1 | 2 | 1.2003 | 0.76822 | 2.0157e-09 | 0 | 0 | 0 | 0 | 0 | 1 | -90 | 90 | 0.04409 | 0.01106 | -0.044065 | -0.011044
1 | 3 | 1.0722 | 0.68623 | 1.8006e-09 | 0 | 0 | 0 | 0 | 0 | 1 | -90 | 90 | -0.065547 | -0.016438 | 0.065597 | 0.01647
2 | 4 | 0.48151 | 0.30816 | 8.0858e-10 | 0 | 0 | 0 | 0 | 0 | 1 | -90 | 90 | 0.018803 | 0.0047132 | -0.018801 | -0.0047121
3 | 5 | 1.1874 | 0.75994 | 1.994e-09 | 0 | 0 | 0 | 0 | 0 | 1 | -90 | 90 | 0.03703 | 0.0092873 | -0.037012 | -0.0092763
3 | 6 | 1.4708 | 0.94131 | 2.4699e-09 | 0 | 0 | 0 | 0 | 0 | 1 | -90 | 90 | 0.024206 | 0.0060699 | -0.024196 | -0.0060642
3 | 7 | 1.7055 | 1.0915 | 2.864e-09 | 0 | 0 | 0 | 0 | 0 | 1 | -90 | 90 | -0.12683 | -0.031827 | 0.12713 | 0.032016
5 | 8 | 0.057388 | 0.036729 | 9.6371e-11 | 0 | 0 | 0 | 0 | 0 | 1 | -90 | 90 | 0.018318 | 0.0045909 | -0.018317 | -0.0045908
7 | 34 | 0.84236 | 0.53911 | 1.4145e-09 | 0 | 0 | 0 | 0 | 0 | 1 | -90 | 90 | -0.14 | -0.035242 | 0.14018 | 0.035355
34 | 33 | 0.86646 | 0.55453 | 2.91e-09 | 0 | 0 | 0 | 0 | 0 | 1 | -90 | 90 | -0.16079 | -0.040521 | 0.16103 | 0.040674
33 | 32 | 1.9037 | 1.2184 | 3.1969e-09 | 0 | 0 | 0 | 0 | 0 | 1 | -90 | 90 | 0.13681 | 0.034517 | -0.13643 | -0.034273
33 | 16 | 0.38147 | 0.24414 | 1.9218e-09 | 0 | 0 | 0 | 0 | 0 | 1 | -90 | 90 | -0.29784 | -0.075191 | 0.2982 | 0.075422
9 | 11 | 0.24649 | 0.15775 | 4.1393e-10 | 0 | 0 | 0 | 0 | 0 | 1 | -90 | 90 | -0.017704 | -0.0044371 | 0.017705 | 0.0044376
11 | 20 | 1.0991 | 0.70343 | 1.8457e-09 | 0 | 0 | 0 | 0 | 0 | 1 | -90 | 90 | -0.044704 | -0.011204 | 0.044727 | 0.011219
20 | 30 | 2.0413 | 1.3065 | 3.428e-09 | 0 | 0 | 0 | 0 | 0 | 1 | -90 | 90 | -0.044727 | -0.011219 | 0.044771 | 0.011247
15 | 17 | 0.90557 | 0.57956 | 1.5207e-09 | 0 | 0 | 0 | 0 | 0 | 1 | -90 | 90 | 0.087463 | 0.021971 | -0.087389 | -0.021924
15 | 18 | 1.7482 | 1.1189 | 2.9357e-09 | 0 | 0 | 0 | 0 | 0 | 1 | -90 | 90 | 0.072743 | 0.018308 | -0.072644 | -0.018245
15 | 13 | 0.52721 | 0.33741 | 1.7706e-09 | 0 | 0 | 0 | 0 | 0 | 1 | -90 | 90 | -0.16021 | -0.040279 | 0.16035 | 0.040371
17 | 28 | 0.97369 | 0.62316 | 1.6351e-09 | 0 | 0 | 0 | 0 | 0 | 1 | -90 | 90 | 0.063105 | 0.015838 | -0.063063 | -0.015811
18 | 30 | 0.86088 | 0.55096 | 1.4456e-09 | 0 | 0 | 0 | 0 | 0 | 1 | -90 | 90 | 0.059468 | 0.014943 | -0.059435 | -0.014922
13 | 14 | 0.66911 | 0.42823 | 3.3709e-09 | 0 | 0 | 0 | 0 | 0 | 1 | -90 | 90 | -0.17674 | -0.044479 | 0.17696 | 0.044621
22 | 26 | 2.3577 | 1.5089 | 3.9591e-09 | 0 | 0 | 0 | 0 | 0 | 1 | -90 | 90 | -0.064562 | -0.016199 | 0.064668 | 0.016267
22 | 27 | 0.69954 | 0.44771 | 1.1747e-09 | 0 | 0 | 0 | 0 | 0 | 1 | -90 | 90 | 0.042914 | 0.010772 | -0.0429 | -0.010763
22 | 36 | 1.2236 | 0.78308 | 2.0547e-09 | 0 | 0 | 0 | 0 | 0 | 1 | -90 | 90 | 0.021648 | 0.0054278 | -0.021642 | -0.0054241
26 | 35 | 1.1262 | 0.7208 | 1.8913e-09 | 0 | 0 | 0 | 0 | 0 | 1 | -90 | 90 | 0.049929 | 0.012525 | -0.049899 | -0.012506
26 | 32 | 0.16633 | 0.10645 | 2.7932e-10 | 0 | 0 | 0 | 0 | 0 | 1 | -90 | 90 | -0.1146 | -0.028792 | 0.11462 | 0.028807
27 | 31 | 0.96525 | 0.61776 | 1.6209e-09 | 0 | 0 | 0 | 0 | 0 | 1 | -90 | 90 | 0.023216 | 0.0058206 | -0.023211 | -0.0058172
27 | 25 | 3.1499 | 2.016 | 5.2896e-09 | 0 | 0 | 0 | 0 | 0 | 1 | -90 | 90 | 0.019683 | 0.0049423 | -0.01967 | -0.0049344
25 | 37 | 3.0965 | 1.9817 | 5.1998e-09 | 0 | 0 | 0 | 0 | 0 | 1 | -90 | 90 | 0.01967 | 0.0049344 | -0.019657 | -0.0049266
14 | 16 | 0.20286 | 0.12983 | 1.022e-09 | 0 | 0 | 0 | 0 | 0 | 1 | -90 | 90 | 0.32116 | 0.081263 | -0.32094 | -0.081121
28 | 29 | 1.0004 | 0.64029 | 1.68e-09 | 0 | 0 | 0 | 0 | 0 | 1 | -90 | 90 | 0.038436 | 0.009639 | -0.03842 | -0.009629