## bus_data
BUS_I | BUS_TYPE | Pd | Qd | Gs | Bs | area | Vm | Va | baseKV | zone | Vmax | Vmin
1 | 1 | 0.031765 | 0.0079611 | 0 | 0 | 1 | 0.99419 | -0.11183 | 0.4 | 1 | 1.1 | 0.9
2 | 1 | 0 | 0 | 0 | 0 | 1 | 0.99525 | -0.091358 | 0.4 | 1 | 1.1 | 0.9
4 | 1 | 0 | 0 | 0 | 0 | 1 | 0.99439 | -0.10792 | 0.4 | 1 | 1.1 | 0.9
5 | 1 | 0 | 0 | 0 | 0 | 1 | 0.99577 | -0.081313 | 0.4 | 1 | 1.1 | 0.9
28 | 1 | 0.014236 | 0.0035679 | 0 | 0 | 1 | 0.99357 | -0.12372 | 0.4 | 1 | 1.1 | 0.9
35 | 1 | 0.045154 | 0.011317 | 0 | 0 | 1 | 0.9971 | -0.055601 | 0.4 | 1 | 1.1 | 0.9
6 | 1 | 0 | 0 | 0 | 0 | 1 | 0.97933 | -0.39749 | 0.4 | 1 | 1.1 | 0.9
9 | 1 | 0 | 0 | 0 | 0 | 1 | 0.97884 | -0.40716 | 0.4 | 1 | 1.1 | 0.9
44 | 1 | 0.097317 | 0.02439 | 0 | 0 | 1 | 0.97996 | -0.38516 | 0.4 | 1 | 1.1 | 0.9
42 | 1 | 0.010386 | 0.0026029 | 0 | 0 | 1 | 0.97814 | -0.42083 | 0.4 | 1 | 1.1 | 0.9
10 | 1 | 0 | 0 | 0 | 0 | 1 | 0.97797 | -0.4243 | 0.4 | 1 | 1.1 | 0.9
26 | 1 | 0 | 0 | 0 | 0 | 1 | 0.97791 | -0.42541 | 0.4 | 1 | 1.1 | 0.9
11 | 1 | 0 | 0 | 0 | 0 | 1 | 0.97902 | -0.40324 | 0.4 | 1 | 1.1 | 0.9
17 | 1 | 0 | 0 | 0 | 0 | 1 | 0.98402 | -0.30581 | 0.4 | 1 | 1.1 | 0.9
19 | 1 | 0 | 0 | 0 | 0 | 1 | 0.97826 | -0.41818 | 0.4 | 1 | 1.1 | 0.9
45 | 1 | 0.083328 | 0.020884 | 0 | 0 | 1 | 0.97661 | -0.4507 | 0.4 | 1 | 1.1 | 0.9
12 | 1 | 0 | 0 | 0 | 0 | 1 | 0.99448 | -0.1048 | 0.4 | 1 | 1.1 | 0.9
20 | 1 | 0 | 0 | 0 | 0 | 1 | 0.98984 | -0.1935 | 0.4 | 1 | 1.1 | 0.9
16 | 1 | 0 | 0 | 0 | 0 | 1 | 0.9944 | -0.10621 | 0.4 | 1 | 1.1 | 0.9
40 | 1 | 0.0067636 | 0.0016951 | 0 | 0 | 1 | 0.99604 | -0.075006 | 0.4 | 1 | 1.1 | 0.9
13 | 1 | 0 | 0 | 0 | 0 | 1 | 0.99856 | -0.027191 | 0.4 | 1 | 1.1 | 0.9
34 | 1 | 0.0067978 | 0.0017037 | 0 | 0 | 1 | 0.997 | -0.056825 | 0.4 | 1 | 1.1 | 0.9
23 | 3 | 0 | 0 | 0 | 0 | 1 | 1 | 0 | 0.4 | 1 | 1.1 | 0.9
32 | 1 | 0.008203 | 0.0020559 | 0 | 0 | 1 | 0.99795 | -0.039002 | 0.4 | 1 | 1.1 | 0.9
14 | 1 | 0 | 0 | 0 | 0 | 1 | 0.99499 | -0.095739 | 0.4 | 1 | 1.1 | 0.9
31 | 1 | 0.066941 | 0.016777 | 0 | 0 | 1 | 0.99245 | -0.14496 | 0.4 | 1 | 1.1 | 0.9
33 | 1 | 0.0066465 | 0.0016658 | 0 | 0 | 1 | 0.99611 | -0.074216 | 0.4 | 1 | 1.1 | 0.9
41 | 1 | 0.013919 | 0.0034885 | 0 | 0 | 1 | 0.99428 | -0.10851 | 0.4 | 1 | 1.1 | 0.9
22 | 1 | 0 | 0 | 0 | 0 | 1 | 0.98507 | -0.28551 | 0.4 | 1 | 1.1 | 0.9
36 | 1 | 0.0068062 | 0.0017058 | 0 | 0 | 1 | 0.98386 | -0.30901 | 0.4 | 1 | 1.1 | 0.9
29 | 1 | 0.016883 | 0.0042313 | 0 | 0 | 1 | 0.97775 | -0.42833 | 0.4 | 1 | 1.1 | 0.9
43 | 1 | 0.083076 | 0.020821 | 0 | 0 | 1 | 0.98789 | -0.23099 | 0.4 | 1 | 1.1 | 0.9
24 | 1 | 0 | 0 | 0 | 0 | 1 | 0.98321 | -0.32162 | 0.4 | 1 | 1.1 | 0.9
25 | 1 | 0 | 0 | 0 | 0 | 1 | 0.9917 | -0.15948 | 0.4 | 1 | 1.1 | 0.9
27 | 1 | 0 | 0 | 0 | 0 | 1 | 0.99208 | -0.15202 | 0.4 | 1 | 1.1 | 0.9
37 | 1 | 0.0053265 | 0.0013349 | 0 | 0 | 1 | 0.99117 | -0.16963 | 0.4 | 1 | 1.1 | 0.9
39 | 1 | 0.011546 | 0.0028938 | 0 | 0 | 1 | 0.97759 | -0.43169 | 0.4 | 1 | 1.1 | 0.9
30 | 1 | 0.049336 | 0.012365 | 0 | 0 | 1 | 0.99231 | -0.14753 | 0.4 | 1 | 1.1 | 0.9
38 | 1 | 0.0048458 | 0.0012145 | 0 | 0 | 1 | 0.99116 | -0.16981 | 0.4 | 1 | 1.1 | 0.9

## generator_data
GEN_BUS | PG | QG | QMAX | QMIN | VG | MBASE | GEN_STATUS | PMAX | PMIN
23 | 0.57619 | 0.14709 | 10 | -10 | 1 | 100 | 1 | 10 | 0

## branch_data
F_BUS | T_BUS | BR_R | BR_X | BR_B | RATE_A | RATE_B | RATE_C | TAP | SHIFT | BR_STATUS | ANGMIN | ANGMAX | P_in | Q_in | P_out | Q_out
1 | 2 | 2.8586 | 1.8295 | 4.8004e-09 | 0 | 0 | 0 | 0 | 0 | 1 | -90 | 90 | -0.031765 | -0.0079611 | 0.031796 | 0.0079805
2 | 4 | 5.1588 | 3.3016 | 8.6631e-09 | 0 | 0 | 0 | 0 | 0 | 1 | -90 | 90 | 0.014258 | 0.0035803 | -0.014247 | -0.003574
2 | 5 | 0.96989 | 0.62073 | 1.6287e-09 | 0 | 0 | 0 | 0 | 0 | 1 | -90 | 90 | -0.046054 | -0.011561 | 0.046076 | 0.011575
4 | 28 | 4.9147 | 3.1454 | 8.2531e-09 | 0 | 0 | 0 | 0 | 0 | 1 | -90 | 90 | 0.014247 | 0.003574 | -0.014236 | -0.0035679
5 | 35 | 2.4872 | 1.5918 | 4.1768e-09 | 0 | 0 | 0 | 0 | 0 | 1 | -90 | 90 | -0.046076 | -0.011575 | 0.046133 | 0.011611
35 | 23 | 2.7259 | 1.7446 | 4.5775e-09 | 0 | 0 | 0 | 0 | 0 | 1 | -90 | 90 | -0.091287 | -0.022927 | 0.09153 | 0.023082
6 | 9 | 1.895 | 1.2128 | 3.1822e-09 | 0 | 0 | 0 | 0 | 0 | 1 | -90 | 90 | 0.021962 | 0.0055147 | -0.021952 | -0.0055085
6 | 44 | 2.4168 | 1.5467 | 4.0585e-09 | 0 | 0 | 0 | 0 | 0 | 1 | -90 | 90 | -0.021962 | -0.0055147 | 0.021975 | 0.0055226
9 | 42 | 2.6737 | 1.7112 | 4.4899e-09 | 0 | 0 | 0 | 0 | 0 | 1 | -90 | 90 | 0.021952 | 0.0055085 | -0.021938 | -0.0054998
44 | 24 | 2.3013 | 1.4728 | 3.8645e-09 | 0 | 0 | 0 | 0 | 0 | 1 | -90 | 90 | -0.11929 | -0.029913 | 0.11965 | 0.030144
42 | 10 | 1.2884 | 0.82455 | 2.1635e-09 | 0 | 0 | 0 | 0 | 0 | 1 | -90 | 90 | 0.011552 | 0.0028969 | -0.01155 | -0.0028959
10 | 26 | 0.41414 | 0.26505 | 6.9545e-10 | 0 | 0 | 0 | 0 | 0 | 1 | -90 | 90 | 0.01155 | 0.0028959 | -0.01155 | -0.0028956
26 | 39 | 2.3294 | 1.4908 | 3.9117e-09 | 0 | 0 | 0 | 0 | 0 | 1 | -90 | 90 | 0.01155 | 0.0028956 | -0.011546 | -0.0028938
11 | 17 | 4.1982 | 2.6869 | 7.05e-09 | 0 | 0 | 0 | 0 | 0 | 1 | -90 | 90 | -0.10042 | -0.025248 | 0.10089 | 0.025548
11 | 19 | 3.7971 | 2.4302 | 6.3764e-09 | 0 | 0 | 0 | 0 | 0 | 1 | -90 | 90 | 0.016903 | 0.0042433 | -0.016891 | -0.0042362
11 | 45 | 2.4406 | 1.562 | 4.0985e-09 | 0 | 0 | 0 | 0 | 0 | 1 | -90 | 90 | 0.083517 | 0.021004 | -0.083328 | -0.020884
17 | 22 | 0.82406 | 0.5274 | 1.3838e-09 | 0 | 0 | 0 | 0 | 0 | 1 | -90 | 90 | -0.1077 | -0.027254 | 0.1078 | 0.027321
17 | 36 | 2.0354 | 1.3027 | 3.418e-09 | 0 | 0 | 0 | 0 | 0 | 1 | -90 | 90 | 0.0068073 | 0.0017061 | -0.0068062 | -0.0017058
19 | 29 | 2.5783 | 1.6501 | 4.3297e-09 | 0 | 0 | 0 | 0 | 0 | 1 | -90 | 90 | 0.016891 | 0.0042362 | -0.016883 | -0.0042313
12 | 20 | 1.2651 | 0.80965 | 8.4977e-09 | 0 | 0 | 0 | 0 | 0 | 1 | -90 | 90 | 0.31324 | 0.080014 | -0.3119 | -0.079159
12 | 16 | 0.44766 | 0.2865 | 7.5174e-10 | 0 | 0 | 0 | 0 | 0 | 1 | -90 | 90 | 0.013922 | 0.0034899 | -0.013921 | -0.0034894
12 | 40 | 0.40922 | 0.2619 | 2.7488e-09 | 0 | 0 | 0 | 0 | 0 | 1 | -90 | 90 | -0.32716 | -0.083504 | 0.32763 | 0.083805
20 | 43 | 0.53114 | 0.33993 | 3.5677e-09 | 0 | 0 | 0 | 0 | 0 | 1 | -90 | 90 | 0.3119 | 0.079159 | -0.31134 | -0.0788
16 | 41 | 0.73437 | 0.47 | 1.2332e-09 | 0 | 0 | 0 | 0 | 0 | 1 | -90 | 90 | 0.013921 | 0.0034894 | -0.013919 | -0.0034885
40 | 34 | 0.2452 | 0.15693 | 1.647e-09 | 0 | 0 | 0 | 0 | 0 | 1 | -90 | 90 | -0.33439 | -0.0855 | 0.33469 | 0.085689
13 | 34 | 0.3926 | 0.25126 | 2.6371e-09 | 0 | 0 | 0 | 0 | 0 | 1 | -90 | 90 | 0.34198 | 0.087706 | -0.34148 | -0.087392
13 | 23 | 0.25454 | 0.1629 | 1.7097e-09 | 0 | 0 | 0 | 0 | 0 | 1 | -90 | 90 | -0.48403 | -0.1236 | 0.48466 | 0.12401
13 | 32 | 0.37336 | 0.23895 | 1.2539e-09 | 0 | 0 | 0 | 0 | 0 | 1 | -90 | 90 | 0.14205 | 0.035891 | -0.14197 | -0.03584
32 | 33 | 1.1788 | 0.75445 | 1.9796e-09 | 0 | 0 | 0 | 0 | 0 | 1 | -90 | 90 | 0.13377 | 0.033784 | -0.13354 | -0.03364
14 | 31 | 1.7227 | 1.1025 | 2.8929e-09 | 0 | 0 | 0 | 0 | 0 | 1 | -90 | 90 | 0.12676 | 0.031891 | -0.12647 | -0.031701
14 | 33 | 0.75616 | 0.48394 | 1.2698e-09 | 0 | 0 | 0 | 0 | 0 | 1 | -90 | 90 | -0.12676 | -0.031891 | 0.1269 | 0.031974
31 | 30 | 0.19127 | 0.12241 | 3.212e-10 | 0 | 0 | 0 | 0 | 0 | 1 | -90 | 90 | 0.059527 | 0.014924 | -0.059519 | -0.01492
22 | 24 | 1.3144 | 0.84122 | 2.2072e-09 | 0 | 0 | 0 | 0 | 0 | 1 | -90 | 90 | 0.11986 | 0.030276 | -0.11965 | -0.030144
22 | 43 | 1.0511 | 0.67272 | 3.5302e-09 | 0 | 0 | 0 | 0 | 0 | 1 | -90 | 90 | -0.22766 | -0.057597 | 0.22826 | 0.057979
25 | 27 | 3.2335 | 2.0694 | 5.4299e-09 | 0 | 0 | 0 | 0 | 0 | 1 | -90 | 90 | -0.010177 | -0.0025518 | 0.010181 | 0.0025536
25 | 37 | 4.3956 | 2.8132 | 7.3814e-09 | 0 | 0 | 0 | 0 | 0 | 1 | -90 | 90 | 0.010177 | 0.0025518 | -0.010172 | -0.0025494
27 | 30 | 1.9452 | 1.2449 | 3.2665e-09 | 0 | 0 | 0 | 0 | 0 | 1 | -90 | 90 | -0.010181 | -0.0025536 | 0.010183 | 0.0025547
37 | 38 | 0.15904 | 0.10179 | 2.6707e-10 | 0 | 0 | 0 | 0 | 0 | 1 | -90 | 90 | 0.0048458 | 0.0012145 | -0.0048458 | -0.0012145