## bus_data
BUS_I | BUS_TYPE | Pd | Qd | Gs | Bs | area | Vm | Va | baseKV | zone | Vmax | Vmin
1 | 1 | 0.0024272 | 0.00060831 | 0 | 0 | 1 | 0.99395 | -0.11638 | 0.4 | 1 | 1.1 | 0.9
2 | 1 | 0.018978 | 0.0047564 | 0 | 0 | 1 | 0.99396 | -0.11606 | 0.4 | 1 | 1.1 | 0.9
4 | 1 | 0.014995 | 0.0037582 | 0 | 0 | 1 | 0.99415 | -0.11251 | 0.4 | 1 | 1.1 | 0.9
25 | 1 | 0 | 0 | 0 | 0 | 1 | 0.99495 | -0.096973 | 0.4 | 1 | 1.1 | 0.9
6 | 1 | 0 | 0 | 0 | 0 | 1 | 0.99447 | -0.10623 | 0.4 | 1 | 1.1 | 0.9
36 | 1 | 0.05366 | 0.013448 | 0 | 0 | 1 | 0.99492 | -0.097527 | 0.4 | 1 | 1.1 | 0.9
35 | 1 | 0.016044 | 0.0040211 | 0 | 0 | 1 | 0.99432 | -0.10917 | 0.4 | 1 | 1.1 | 0.9
7 | 1 | 0 | 0 | 0 | 0 | 1 | 0.99574 | -0.081772 | 0.4 | 1 | 1.1 | 0.9
14 | 1 | 0 | 0 | 0 | 0 | 1 | 0.99627 | -0.071491 | 0.4 | 1 | 1.1 | 0.9
40 | 1 | 0.01882 | 0.0047168 | 0 | 0 | 1 | 0.99546 | -0.087143 | 0.4 | 1 | 1.1 | 0.9
8 | 1 | 0 | 0 | 0 | 0 | 1 | 0.98662 | -0.25706 | 0.4 | 1 | 1.1 | 0.9
9 | 1 | 0 | 0 | 0 | 0 | 1 | 0.98524 | -0.28402 | 0.4 | 1 | 1.1 | 0.9
38 | 1 | 0.0075002 | 0.0018797 | 0 | 0 | 1 | 0.98715 | -0.2468 | 0.4 | 1 | 1.1 | 0.9
41 | 1 | 0.043592 | 0.010925 | 0 | 0 | 1 | 0.98462 | -0.29608 | 0.4 | 1 | 1.1 | 0.9
10 | 1 | 0 | 0 | 0 | 0 | 1 | 0.9961 | -0.074877 | 0.4 | 1 | 1.1 | 0.9
11 | 1 | 0 | 0 | 0 | 0 | 1 | 0.99715 | -0.054574 | 0.4 | 1 | 1.1 | 0.9
32 | 1 | 0.017095 | 0.0042843 | 0 | 0 | 1 | 0.99734 | -0.050922 | 0.4 | 1 | 1.1 | 0.9
13 | 1 | 0 | 0 | 0 | 0 | 1 | 0.99418 | -0.11181 | 0.4 | 1 | 1.1 | 0.9
20 | 1 | 0 | 0 | 0 | 0 | 1 | 0.99314 | -0.13186 | 0.4 | 1 | 1.1 | 0.9
24 | 1 | 0.011032 | 0.002765 | 0 | 0 | 1 | 0.99406 | -0.11425 | 0.4 | 1 | 1.1 | 0.9
15 | 1 | 0.044238 | 0.011087 | 0 | 0 | 1 | 0.99531 | -0.089968 | 0.4 | 1 | 1.1 | 0.9
17 | 1 | 0 | 0 | 0 | 0 | 1 | 0.99133 | -0.16588 | 0.4 | 1 | 1.1 | 0.9
21 | 1 | 0 | 0 | 0 | 0 | 1 | 0.99367 | -0.1208 | 0.4 | 1 | 1.1 | 0.9
39 | 1 | 0.043058 | 0.010791 | 0 | 0 | 1 | 0.98934 | -0.20441 | 0.4 | 1 | 1.1 | 0.9
18 | 1 | 0 | 0 | 0 | 0 | 1 | 0.98715 | -0.24688 | 0.4 | 1 | 1.1 | 0.9
19 | 1 | 0 | 0 | 0 | 0 | 1 | 0.98725 | -0.24496 | 0.4 | 1 | 1.1 | 0.9
37 | 1 | 0.011704 | 0.0029333 | 0 | 0 | 1 | 0.98706 | -0.24849 | 0.4 | 1 | 1.1 | 0.9
31 | 1 | 0.01046 | 0.0026215 | 0 | 0 | 1 | 0.99228 | -0.14857 | 0.4 | 1 | 1.1 | 0.9
28 | 1 | 0.01333 | 0.0033408 | 0 | 0 | 1 | 0.99291 | -0.13638 | 0.4 | 1 | 1.1 | 0.9
34 | 1 | 0.008239 | 0.0020649 | 0 | 0 | 1 | 0.99767 | -0.044323 | 0.4 | 1 | 1.1 | 0.9
33 | 3 | 0.0079923 | 0.0020031 | 0 | 0 | 1 | 1 | 0 | 0.4 | 1 | 1.1 | 0.9
30 | 1 | 0.018292 | 0.0045843 | 0 | 0 | 1 | 0.99206 | -0.15277 | 0.4 | 1 | 1.1 | 0.9
27 | 1 | 0.002463 | 0.00061729 | 0 | 0 | 1 | 0.99276 | -0.13933 | 0.4 | 1 | 1.1 | 0.9
29 | 1 | 0.0014307 | 0.00035858 | 0 | 0 | 1 | 0.99202 | -0.15356 | 0.4 | 1 | 1.1 | 0.9
26 | 1 | 0.0038127 | 0.00095556 | 0 | 0 | 1 | 0.99275 | -0.13942 | 0.4 | 1 | 1.1 | 0.9

## generator_data
GEN_BUS | PG | QG | QMAX | QMIN | VG | MBASE | GEN_STATUS | PMAX | PMIN
33 | 0.37171 | 0.094144 | 10 | -10 | 1 | 100 | 1 | 10 | 0

## branch_data
F_BUS | T_BUS | BR_R | BR_X | BR_B | RATE_A | RATE_B | RATE_C | TAP | SHIFT | BR_STATUS | ANGMIN | ANGMAX | P_in | Q_in | P_out | Q_out
1 | 2 | 0.57175 | 0.36592 | 9.6012e-10 | 0 | 0 | 0 | 0 | 0 | 1 | -90 | 90 | -0.0024272 | -0.00060831 | 0.0024272 | 0.00060824
2 | 4 | 0.73549 | 0.47072 | 1.2351e-09 | 0 | 0 | 0 | 0 | 0 | 1 | -90 | 90 | -0.021405 | -0.0053646 | 0.021409 | 0.0053668
4 | 25 | 1.8923 | 1.211 | 3.1776e-09 | 0 | 0 | 0 | 0 | 0 | 1 | -90 | 90 | -0.036404 | -0.009125 | 0.036431 | 0.009142
25 | 7 | 1.8544 | 1.1868 | 3.114e-09 | 0 | 0 | 0 | 0 | 0 | 1 | -90 | 90 | -0.036431 | -0.009142 | 0.036458 | 0.0091586
6 | 36 | 2.406 | 1.5399 | 4.0404e-09 | 0 | 0 | 0 | 0 | 0 | 1 | -90 | 90 | -0.016046 | -0.0040224 | 0.016053 | 0.0040262
6 | 35 | 0.81097 | 0.51902 | 1.3618e-09 | 0 | 0 | 0 | 0 | 0 | 1 | -90 | 90 | 0.016046 | 0.0040224 | -0.016044 | -0.0040211
36 | 10 | 1.4434 | 0.9238 | 2.4239e-09 | 0 | 0 | 0 | 0 | 0 | 1 | -90 | 90 | -0.069713 | -0.017475 | 0.069788 | 0.017523
7 | 14 | 0.82781 | 0.5298 | 1.3901e-09 | 0 | 0 | 0 | 0 | 0 | 1 | -90 | 90 | -0.055283 | -0.013878 | 0.05531 | 0.013895
7 | 40 | 1.2678 | 0.81142 | 2.1291e-09 | 0 | 0 | 0 | 0 | 0 | 1 | -90 | 90 | 0.018825 | 0.0047196 | -0.01882 | -0.0047168
14 | 15 | 0.78166 | 0.50026 | 1.3126e-09 | 0 | 0 | 0 | 0 | 0 | 1 | -90 | 90 | 0.1053 | 0.02648 | -0.1052 | -0.026421
14 | 11 | 0.46999 | 0.3008 | 1.5785e-09 | 0 | 0 | 0 | 0 | 0 | 1 | -90 | 90 | -0.16061 | -0.040376 | 0.16074 | 0.040459
8 | 9 | 2.695 | 1.7248 | 4.5257e-09 | 0 | 0 | 0 | 0 | 0 | 1 | -90 | 90 | 0.043673 | 0.010977 | -0.043617 | -0.010941
8 | 38 | 1.0268 | 0.65716 | 1.7243e-09 | 0 | 0 | 0 | 0 | 0 | 1 | -90 | 90 | -0.043673 | -0.010977 | 0.043695 | 0.01099
9 | 41 | 1.2031 | 0.76997 | 2.0203e-09 | 0 | 0 | 0 | 0 | 0 | 1 | -90 | 90 | 0.043617 | 0.010941 | -0.043592 | -0.010925
38 | 19 | 0.15783 | 0.10101 | 2.6503e-10 | 0 | 0 | 0 | 0 | 0 | 1 | -90 | 90 | -0.051195 | -0.01287 | 0.051199 | 0.012873
10 | 11 | 1.2968 | 0.82995 | 2.1777e-09 | 0 | 0 | 0 | 0 | 0 | 1 | -90 | 90 | -0.069788 | -0.017523 | 0.069856 | 0.017566
11 | 32 | 0.070771 | 0.045293 | 2.3769e-10 | 0 | 0 | 0 | 0 | 0 | 1 | -90 | 90 | -0.23059 | -0.058024 | 0.23063 | 0.05805
32 | 33 | 0.9213 | 0.58964 | 3.0942e-09 | 0 | 0 | 0 | 0 | 0 | 1 | -90 | 90 | -0.24773 | -0.062334 | 0.24833 | 0.062721
13 | 20 | 1.7818 | 1.1403 | 2.9921e-09 | 0 | 0 | 0 | 0 | 0 | 1 | -90 | 90 | 0.049869 | 0.012528 | -0.049821 | -0.012498
13 | 24 | 0.97798 | 0.62591 | 1.6423e-09 | 0 | 0 | 0 | 0 | 0 | 1 | -90 | 90 | 0.011034 | 0.0027656 | -0.011032 | -0.002765
13 | 15 | 1.5929 | 1.0195 | 2.675e-09 | 0 | 0 | 0 | 0 | 0 | 1 | -90 | 90 | -0.060902 | -0.015294 | 0.060966 | 0.015334
20 | 31 | 2.4449 | 1.5647 | 4.1056e-09 | 0 | 0 | 0 | 0 | 0 | 1 | -90 | 90 | 0.03021 | 0.0075814 | -0.030186 | -0.0075664
20 | 28 | 1.0193 | 0.65233 | 1.7116e-09 | 0 | 0 | 0 | 0 | 0 | 1 | -90 | 90 | 0.019611 | 0.0049164 | -0.019607 | -0.0049139
17 | 21 | 1.88 | 1.2032 | 3.157e-09 | 0 | 0 | 0 | 0 | 0 | 1 | -90 | 90 | -0.10628 | -0.026801 | 0.10651 | 0.026948
17 | 39 | 1.6001 | 1.0241 | 2.687e-09 | 0 | 0 | 0 | 0 | 0 | 1 | -90 | 90 | 0.10628 | 0.026801 | -0.10608 | -0.026676
21 | 34 | 3.2104 | 2.0547 | 5.3911e-09 | 0 | 0 | 0 | 0 | 0 | 1 | -90 | 90 | -0.10651 | -0.026947 | 0.1069 | 0.027198
39 | 19 | 2.8267 | 1.8091 | 4.7468e-09 | 0 | 0 | 0 | 0 | 0 | 1 | -90 | 90 | 0.063027 | 0.015885 | -0.062905 | -0.015807
18 | 19 | 0.71743 | 0.45916 | 1.2048e-09 | 0 | 0 | 0 | 0 | 0 | 1 | -90 | 90 | -0.011705 | -0.0029338 | 0.011706 | 0.0029344
18 | 37 | 0.60142 | 0.38491 | 1.0099e-09 | 0 | 0 | 0 | 0 | 0 | 1 | -90 | 90 | 0.011705 | 0.0029338 | -0.011704 | -0.0029333
31 | 30 | 0.94049 | 0.60191 | 1.5793e-09 | 0 | 0 | 0 | 0 | 0 | 1 | -90 | 90 | 0.019726 | 0.0049449 | -0.019722 | -0.0049425
28 | 27 | 2.0738 | 1.3272 | 3.4825e-09 | 0 | 0 | 0 | 0 | 0 | 1 | -90 | 90 | 0.0062766 | 0.0015731 | -0.0062757 | -0.0015728
34 | 33 | 1.7372 | 1.1118 | 2.9172e-09 | 0 | 0 | 0 | 0 | 0 | 1 | -90 | 90 | -0.11514 | -0.029263 | 0.11539 | 0.02942
30 | 29 | 2.4245 | 1.5517 | 4.0715e-09 | 0 | 0 | 0 | 0 | 0 | 1 | -90 | 90 | 0.0014308 | 0.00035821 | -0.0014307 | -0.00035858
27 | 26 | 0.10919 | 0.069881 | 1.8336e-10 | 0 | 0 | 0 | 0 | 0 | 1 | -90 | 90 | 0.0038127 | 0.00095555 | -0.0038127 | -0.00095556