## bus_data
BUS_I | BUS_TYPE | Pd | Qd | Gs | Bs | area | Vm | Va | baseKV | zone | Vmax | Vmin
1 | 1 | 0.034504 | 0.0086474 | 0 | 0 | 1 | 0.98407 | -0.30633 | 0.4 | 1 | 1.1 | 0.9
2 | 1 | 0.023793 | 0.0059632 | 0 | 0 | 1 | 0.98352 | -0.31702 | 0.4 | 1 | 1.1 | 0.9
3 | 1 | 0.010441 | 0.0026167 | 0 | 0 | 1 | 0.98564 | -0.27581 | 0.4 | 1 | 1.1 | 0.9
5 | 1 | 0 | 0 | 0 | 0 | 1 | 0.98967 | -0.1975 | 0.4 | 1 | 1.1 | 0.9
14 | 1 | 0 | 0 | 0 | 0 | 1 | 0.99367 | -0.12072 | 0.4 | 1 | 1.1 | 0.9
15 | 1 | 0 | 0 | 0 | 0 | 1 | 0.99313 | -0.13105 | 0.4 | 1 | 1.1 | 0.9
18 | 1 | 0.027278 | 0.0068365 | 0 | 0 | 1 | 0.98841 | -0.22242 | 0.4 | 1 | 1.1 | 0.9
13 | 1 | 0.0048681 | 0.0012201 | 0 | 0 | 1 | 0.99679 | -0.060979 | 0.4 | 1 | 1.1 | 0.9
6 | 3 | 0.044471 | 0.011145 | 0 | 0 | 1 | 1 | 0 | 0.4 | 1 | 1.1 | 0.9
7 | 1 | 0.030511 | 0.0076467 | 0 | 0 | 1 | 0.99845 | -0.029871 | 0.4 | 1 | 1.1 | 0.9
8 | 1 | 0.0054992 | 0.0013782 | 0 | 0 | 1 | 0.99815 | -0.035205 | 0.4 | 1 | 1.1 | 0.9
9 | 1 | 0.015449 | 0.003872 | 0 | 0 | 1 | 0.99794 | -0.039611 | 0.4 | 1 | 1.1 | 0.9
10 | 1 | 0.0049943 | 0.0012517 | 0 | 0 | 1 | 0.99743 | -0.048787 | 0.4 | 1 | 1.1 | 0.9
19 | 1 | 0.021888 | 0.0054856 | 0 | 0 | 1 | 0.99757 | -0.046788 | 0.4 | 1 | 1.1 | 0.9
17 | 1 | 0.020912 | 0.005241 | 0 | 0 | 1 | 0.98719 | -0.24608 | 0.4 | 1 | 1.1 | 0.9
16 | 1 | 0.034032 | 0.0085292 | 0 | 0 | 1 | 0.98753 | -0.23941 | 0.4 | 1 | 1.1 | 0.9

## generator_data
GEN_BUS | PG | QG | QMAX | QMIN | VG | MBASE | GEN_STATUS | PMAX | PMIN
6 | 0.28075 | 0.071176 | 10 | -10 | 1 | 100 | 1 | 10 | 0

## branch_data
F_BUS | T_BUS | BR_R | BR_X | BR_B | RATE_A | RATE_B | RATE_C | TAP | SHIFT | BR_STATUS | ANGMIN | ANGMAX | P_in | Q_in | P_out | Q_out
1 | 2 | 1.9489 | 1.2473 | 3.2727e-09 | 0 | 0 | 0 | 0 | 0 | 1 | -90 | 90 | 0.023805 | 0.0059707 | -0.023793 | -0.0059632
1 | 3 | 2.2762 | 1.4568 | 3.8224e-09 | 0 | 0 | 0 | 0 | 0 | 1 | -90 | 90 | -0.058309 | -0.014618 | 0.058394 | 0.014672
3 | 5 | 4.9815 | 3.1882 | 8.3653e-09 | 0 | 0 | 0 | 0 | 0 | 1 | -90 | 90 | -0.068834 | -0.017289 | 0.069093 | 0.017453
5 | 14 | 4.9229 | 3.1506 | 8.2668e-09 | 0 | 0 | 0 | 0 | 0 | 1 | -90 | 90 | -0.069093 | -0.017453 | 0.069348 | 0.017616
14 | 13 | 1.757 | 1.1245 | 5.9009e-09 | 0 | 0 | 0 | 0 | 0 | 1 | -90 | 90 | -0.15202 | -0.03851 | 0.15246 | 0.03879
14 | 15 | 0.55555 | 0.35555 | 9.3291e-10 | 0 | 0 | 0 | 0 | 0 | 1 | -90 | 90 | 0.082673 | 0.020895 | -0.082633 | -0.020869
15 | 18 | 4.8893 | 3.1291 | 8.2104e-09 | 0 | 0 | 0 | 0 | 0 | 1 | -90 | 90 | 0.082633 | 0.020869 | -0.082272 | -0.020639
18 | 16 | 1.3533 | 0.86609 | 2.2725e-09 | 0 | 0 | 0 | 0 | 0 | 1 | -90 | 90 | 0.054995 | 0.013803 | -0.05495 | -0.013774
13 | 10 | 0.34865 | 0.22314 | 1.171e-09 | 0 | 0 | 0 | 0 | 0 | 1 | -90 | 90 | -0.15733 | -0.04001 | 0.15742 | 0.040069
6 | 7 | 1.9703 | 1.261 | 3.3086e-09 | 0 | 0 | 0 | 0 | 0 | 1 | -90 | 90 | 0.06797 | 0.017081 | -0.067873 | -0.01702
6 | 8 | 0.94695 | 0.60605 | 3.1804e-09 | 0 | 0 | 0 | 0 | 0 | 1 | -90 | 90 | 0.16831 | 0.042949 | -0.16802 | -0.042767
7 | 9 | 1.1651 | 0.74564 | 1.9565e-09 | 0 | 0 | 0 | 0 | 0 | 1 | -90 | 90 | 0.037362 | 0.009373 | -0.037345 | -0.0093621
8 | 10 | 0.37686 | 0.24119 | 1.2657e-09 | 0 | 0 | 0 | 0 | 0 | 1 | -90 | 90 | 0.16252 | 0.041388 | -0.16241 | -0.04132
9 | 19 | 1.4632 | 0.93646 | 2.4571e-09 | 0 | 0 | 0 | 0 | 0 | 1 | -90 | 90 | 0.021895 | 0.0054901 | -0.021888 | -0.0054856
17 | 16 | 1.3924 | 0.89115 | 2.3382e-09 | 0 | 0 | 0 | 0 | 0 | 1 | -90 | 90 | -0.020912 | -0.005241 | 0.020918 | 0.005245