## bus_data
BUS_I | BUS_TYPE | Pd | Qd | Gs | Bs | area | Vm | Va | baseKV | zone | Vmax | Vmin
1 | 1 | 0.055202 | 0.013835 | 0 | 0 | 1 | 0.9903 | -0.18667 | 0.4 | 1 | 1.1 | 0.9
3 | 1 | 0 | 0 | 0 | 0 | 1 | 0.99143 | -0.16466 | 0.4 | 1 | 1.1 | 0.9
2 | 1 | 0 | 0 | 0 | 0 | 1 | 0.99685 | -0.060332 | 0.4 | 1 | 1.1 | 0.9
4 | 1 | 0 | 0 | 0 | 0 | 1 | 0.99666 | -0.064067 | 0.4 | 1 | 1.1 | 0.9
5 | 1 | 0 | 0 | 0 | 0 | 1 | 0.99735 | -0.050671 | 0.4 | 1 | 1.1 | 0.9
6 | 1 | 0 | 0 | 0 | 0 | 1 | 0.99218 | -0.15011 | 0.4 | 1 | 1.1 | 0.9
47 | 1 | 0.013869 | 0.0034759 | 0 | 0 | 1 | 0.99625 | -0.071887 | 0.4 | 1 | 1.1 | 0.9
46 | 1 | 0.0094871 | 0.0023777 | 0 | 0 | 1 | 0.99605 | -0.075693 | 0.4 | 1 | 1.1 | 0.9
30 | 1 | 0 | 0 | 0 | 0 | 1 | 0.99682 | -0.060964 | 0.4 | 1 | 1.1 | 0.9
59 | 3 | 0.05724 | 0.014346 | 0 | 0 | 1 | 1 | 0 | 0.4 | 1 | 1.1 | 0.9
33 | 1 | 0.020104 | 0.0050384 | 0 | 0 | 1 | 0.99045 | -0.18375 | 0.4 | 1 | 1.1 | 0.9
49 | 1 | 0.021212 | 0.0053163 | 0 | 0 | 1 | 0.9947 | -0.10153 | 0.4 | 1 | 1.1 | 0.9
8 | 1 | 0 | 0 | 0 | 0 | 1 | 0.99515 | -0.093206 | 0.4 | 1 | 1.1 | 0.9
27 | 1 | 0.012027 | 0.0030141 | 0 | 0 | 1 | 0.99532 | -0.089899 | 0.4 | 1 | 1.1 | 0.9
26 | 1 | 0.018351 | 0.0045993 | 0 | 0 | 1 | 0.99485 | -0.098855 | 0.4 | 1 | 1.1 | 0.9
10 | 1 | 0 | 0 | 0 | 0 | 1 | 0.99493 | -0.097266 | 0.4 | 1 | 1.1 | 0.9
48 | 1 | 0.028434 | 0.0071263 | 0 | 0 | 1 | 0.99564 | -0.083539 | 0.4 | 1 | 1.1 | 0.9
11 | 1 | 0 | 0 | 0 | 0 | 1 | 0.9908 | -0.17705 | 0.4 | 1 | 1.1 | 0.9
39 | 1 | 0.0050306 | 0.0012608 | 0 | 0 | 1 | 0.99112 | -0.17073 | 0.4 | 1 | 1.1 | 0.9
36 | 1 | 0.010311 | 0.0025843 | 0 | 0 | 1 | 0.99051 | -0.18264 | 0.4 | 1 | 1.1 | 0.9
12 | 1 | 0 | 0 | 0 | 0 | 1 | 0.99719 | -0.053665 | 0.4 | 1 | 1.1 | 0.9
20 | 1 | 0 | 0 | 0 | 0 | 1 | 0.99582 | -0.080107 | 0.4 | 1 | 1.1 | 0.9
13 | 1 | 0 | 0 | 0 | 0 | 1 | 0.99257 | -0.14261 | 0.4 | 1 | 1.1 | 0.9
45 | 1 | 0.013282 | 0.0033287 | 0 | 0 | 1 | 0.99203 | -0.15323 | 0.4 | 1 | 1.1 | 0.9
19 | 1 | 0 | 0 | 0 | 0 | 1 | 0.99372 | -0.12045 | 0.4 | 1 | 1.1 | 0.9
60 | 1 | 0.012822 | 0.0032134 | 0 | 0 | 1 | 0.99252 | -0.14374 | 0.4 | 1 | 1.1 | 0.9
14 | 1 | 0 | 0 | 0 | 0 | 1 | 0.99591 | -0.07835 | 0.4 | 1 | 1.1 | 0.9
31 | 1 | 0.0064006 | 0.0016041 | 0 | 0 | 1 | 0.9958 | -0.080503 | 0.4 | 1 | 1.1 | 0.9
28 | 1 | 0.027733 | 0.0069504 | 0 | 0 | 1 | 0.996 | -0.076641 | 0.4 | 1 | 1.1 | 0.9
15 | 1 | 0 | 0 | 0 | 0 | 1 | 0.99034 | -0.18594 | 0.4 | 1 | 1.1 | 0.9
37 | 1 | 0.0057622 | 0.0014441 | 0 | 0 | 1 | 0.99026 | -0.18742 | 0.4 | 1 | 1.1 | 0.9
16 | 1 | 0 | 0 | 0 | 0 | 1 | 0.99402 | -0.11477 | 0.4 | 1 | 1.1 | 0.9
18 | 1 | 0 | 0 | 0 | 0 | 1 | 0.99429 | -0.10959 | 0.4 | 1 | 1.1 | 0.9
56 | 1 | 0.0025323 | 0.00063464 | 0 | 0 | 1 | 0.99392 | -0.11673 | 0.4 | 1 | 1.1 | 0.9
17 | 1 | 0 | 0 | 0 | 0 | 1 | 0.99156 | -0.16225 | 0.4 | 1 | 1.1 | 0.9
51 | 1 | 0.0057853 | 0.0014499 | 0 | 0 | 1 | 0.99272 | -0.13978 | 0.4 | 1 | 1.1 | 0.9
66 | 1 | 0.012614 | 0.0031614 | 0 | 0 | 1 | 0.99406 | -0.11395 | 0.4 | 1 | 1.1 | 0.9
23 | 1 | 0 | 0 | 0 | 0 | 1 | 0.99496 | -0.096651 | 0.4 | 1 | 1.1 | 0.9
21 | 1 | 0 | 0 | 0 | 0 | 1 | 0.99314 | -0.13175 | 0.4 | 1 | 1.1 | 0.9
24 | 1 | 0 | 0 | 0 | 0 | 1 | 0.99363 | -0.12226 | 0.4 | 1 | 1.1 | 0.9
58 | 1 | 0.0072834 | 0.0018254 | 0 | 0 | 1 | 0.9952 | -0.09195 | 0.4 | 1 | 1.1 | 0.9
62 | 1 | 0.066533 | 0.016675 | 0 | 0 | 1 | 0.99165 | -0.1606 | 0.4 | 1 | 1.1 | 0.9
22 | 1 | 0 | 0 | 0 | 0 | 1 | 0.99158 | -0.16184 | 0.4 | 1 | 1.1 | 0.9
44 | 1 | 0.010303 | 0.0025822 | 0 | 0 | 1 | 0.99122 | -0.16893 | 0.4 | 1 | 1.1 | 0.9
41 | 1 | 0.015147 | 0.0037961 | 0 | 0 | 1 | 0.99129 | -0.16748 | 0.4 | 1 | 1.1 | 0.9
54 | 1 | 0.0062767 | 0.0015731 | 0 | 0 | 1 | 0.99432 | -0.10896 | 0.4 | 1 | 1.1 | 0.9
55 | 1 | 0.0068276 | 0.0017112 | 0 | 0 | 1 | 0.99441 | -0.10718 | 0.4 | 1 | 1.1 | 0.9
65 | 1 | 0.0052297 | 0.0013107 | 0 | 0 | 1 | 0.99346 | -0.12553 | 0.4 | 1 | 1.1 | 0.9
50 | 1 | 0.011092 | 0.00278 | 0 | 0 | 1 | 0.99612 | -0.074324 | 0.4 | 1 | 1.1 | 0.9
29 | 1 | 0.0055429 | 0.0013892 | 0 | 0 | 1 | 0.9964 | -0.069051 | 0.4 | 1 | 1.1 | 0.9
32 | 1 | 0.02087 | 0.0052305 | 0 | 0 | 1 | 0.99038 | -0.185 | 0.4 | 1 | 1.1 | 0.9
43 | 1 | 0.0091366 | 0.0022899 | 0 | 0 | 1 | 0.9909 | -0.17497 | 0.4 | 1 | 1.1 | 0.9
42 | 1 | 0.0094249 | 0.0023621 | 0 | 0 | 1 | 0.99099 | -0.17331 | 0.4 | 1 | 1.1 | 0.9
61 | 1 | 0.0074759 | 0.0018736 | 0 | 0 | 1 | 0.98957 | -0.20069 | 0.4 | 1 | 1.1 | 0.9
35 | 1 | 0.0074889 | 0.0018769 | 0 | 0 | 1 | 0.98967 | -0.19884 | 0.4 | 1 | 1.1 | 0.9
40 | 1 | 0.0051591 | 0.001293 | 0 | 0 | 1 | 0.99022 | -0.18828 | 0.4 | 1 | 1.1 | 0.9
38 | 1 | 0.0075353 | 0.0018885 | 0 | 0 | 1 | 0.99425 | -0.11034 | 0.4 | 1 | 1.1 | 0.9
57 | 1 | 0.0077676 | 0.0019468 | 0 | 0 | 1 | 0.99389 | -0.11725 | 0.4 | 1 | 1.1 | 0.9
52 | 1 | 0.0066082 | 0.0016562 | 0 | 0 | 1 | 0.99316 | -0.13129 | 0.4 | 1 | 1.1 | 0.9
53 | 1 | 0.0036686 | 0.00091945 | 0 | 0 | 1 | 0.99382 | -0.11849 | 0.4 | 1 | 1.1 | 0.9
34 | 1 | 0.02017 | 0.005055 | 0 | 0 | 1 | 0.98998 | -0.19288 | 0.4 | 1 | 1.1 | 0.9

## generator_data
GEN_BUS | PG | QG | QMAX | QMIN | VG | MBASE | GEN_STATUS | PMAX | PMIN
59 | 0.58124 | 0.14702 | 10 | -10 | 1 | 100 | 1 | 10 | 0

## branch_data
F_BUS | T_BUS | BR_R | BR_X | BR_B | RATE_A | RATE_B | RATE_C | TAP | SHIFT | BR_STATUS | ANGMIN | ANGMAX | P_in | Q_in | P_out | Q_out
1 | 3 | 1.7549 | 1.1231 | 2.947e-09 | 0 | 0 | 0 | 0 | 0 | 1 | -90 | 90 | -0.055202 | -0.013835 | 0.055259 | 0.013872
3 | 6 | 1.162 | 0.74365 | 1.9512e-09 | 0 | 0 | 0 | 0 | 0 | 1 | -90 | 90 | -0.055259 | -0.013872 | 0.055298 | 0.013896
2 | 4 | 0.25656 | 0.1642 | 4.3084e-10 | 0 | 0 | 0 | 0 | 0 | 1 | -90 | 90 | 0.064899 | 0.016292 | -0.064888 | -0.016285
2 | 5 | 0.66406 | 0.425 | 1.1151e-09 | 0 | 0 | 0 | 0 | 0 | 1 | -90 | 90 | -0.064899 | -0.016292 | 0.064929 | 0.016311
4 | 47 | 1.3944 | 0.89242 | 2.3416e-09 | 0 | 0 | 0 | 0 | 0 | 1 | -90 | 90 | 0.024972 | 0.0062623 | -0.024963 | -0.0062565
4 | 46 | 1.2976 | 0.83049 | 2.1791e-09 | 0 | 0 | 0 | 0 | 0 | 1 | -90 | 90 | 0.039916 | 0.010023 | -0.039894 | -0.010009
5 | 30 | 0.20789 | 0.13305 | 1.0473e-09 | 0 | 0 | 0 | 0 | 0 | 1 | -90 | 90 | 0.22164 | 0.05594 | -0.22154 | -0.05587
5 | 59 | 0.79351 | 0.50785 | 3.9976e-09 | 0 | 0 | 0 | 0 | 0 | 1 | -90 | 90 | -0.28657 | -0.072251 | 0.28727 | 0.072697
6 | 33 | 1.9467 | 1.2459 | 3.269e-09 | 0 | 0 | 0 | 0 | 0 | 1 | -90 | 90 | 0.076252 | 0.019165 | -0.076129 | -0.019088
6 | 49 | 1.6369 | 1.0476 | 2.7488e-09 | 0 | 0 | 0 | 0 | 0 | 1 | -90 | 90 | -0.13155 | -0.033061 | 0.13186 | 0.033257
47 | 50 | 0.97718 | 0.62539 | 1.6409e-09 | 0 | 0 | 0 | 0 | 0 | 1 | -90 | 90 | 0.011094 | 0.0027807 | -0.011092 | -0.00278
46 | 27 | 2.0781 | 1.33 | 3.4896e-09 | 0 | 0 | 0 | 0 | 0 | 1 | -90 | 90 | 0.030406 | 0.0076309 | -0.030386 | -0.0076181
30 | 48 | 0.55495 | 0.35517 | 2.7957e-09 | 0 | 0 | 0 | 0 | 0 | 1 | -90 | 90 | 0.18183 | 0.045909 | -0.18163 | -0.045784
30 | 29 | 0.90741 | 0.58074 | 1.5238e-09 | 0 | 0 | 0 | 0 | 0 | 1 | -90 | 90 | 0.039705 | 0.0099614 | -0.03969 | -0.0099518
59 | 12 | 1.0205 | 0.65309 | 5.1409e-09 | 0 | 0 | 0 | 0 | 0 | 1 | -90 | 90 | 0.23673 | 0.05998 | -0.23612 | -0.059591
33 | 32 | 0.097901 | 0.062657 | 1.644e-10 | 0 | 0 | 0 | 0 | 0 | 1 | -90 | 90 | 0.056026 | 0.014049 | -0.056022 | -0.014047
49 | 10 | 0.12387 | 0.079275 | 4.1601e-10 | 0 | 0 | 0 | 0 | 0 | 1 | -90 | 90 | -0.15307 | -0.038573 | 0.1531 | 0.038593
8 | 27 | 0.79997 | 0.51198 | 1.3434e-09 | 0 | 0 | 0 | 0 | 0 | 1 | -90 | 90 | -0.018356 | -0.0046022 | 0.018359 | 0.004604
8 | 26 | 1.3659 | 0.87416 | 2.2937e-09 | 0 | 0 | 0 | 0 | 0 | 1 | -90 | 90 | 0.018356 | 0.0046022 | -0.018351 | -0.0045993
10 | 48 | 0.39962 | 0.25576 | 2.0132e-09 | 0 | 0 | 0 | 0 | 0 | 1 | -90 | 90 | -0.1531 | -0.038593 | 0.1532 | 0.038657
11 | 39 | 1.3111 | 0.83909 | 2.2017e-09 | 0 | 0 | 0 | 0 | 0 | 1 | -90 | 90 | -0.021241 | -0.0053262 | 0.021248 | 0.00533
11 | 36 | 1.1567 | 0.74031 | 1.9425e-09 | 0 | 0 | 0 | 0 | 0 | 1 | -90 | 90 | 0.021241 | 0.0053262 | -0.021235 | -0.0053227
39 | 17 | 1.4229 | 0.91066 | 2.3895e-09 | 0 | 0 | 0 | 0 | 0 | 1 | -90 | 90 | -0.026278 | -0.0065908 | 0.026289 | 0.0065974
36 | 15 | 1.3275 | 0.8496 | 2.2292e-09 | 0 | 0 | 0 | 0 | 0 | 1 | -90 | 90 | 0.010924 | 0.0027384 | -0.010922 | -0.0027376
12 | 20 | 0.50071 | 0.32045 | 2.5225e-09 | 0 | 0 | 0 | 0 | 0 | 1 | -90 | 90 | 0.23612 | 0.059591 | -0.23582 | -0.0594
20 | 23 | 0.85541 | 0.54746 | 1.4365e-09 | 0 | 0 | 0 | 0 | 0 | 1 | -90 | 90 | 0.086114 | 0.021669 | -0.086046 | -0.021626
20 | 58 | 0.35269 | 0.22572 | 1.7768e-09 | 0 | 0 | 0 | 0 | 0 | 1 | -90 | 90 | 0.14971 | 0.037731 | -0.14962 | -0.037677
13 | 45 | 0.81844 | 0.5238 | 1.3744e-09 | 0 | 0 | 0 | 0 | 0 | 1 | -90 | 90 | 0.057358 | 0.0144 | -0.057329 | -0.014381
13 | 19 | 1.3975 | 0.8944 | 2.3468e-09 | 0 | 0 | 0 | 0 | 0 | 1 | -90 | 90 | -0.070181 | -0.017613 | 0.070255 | 0.017661
13 | 60 | 0.38858 | 0.24869 | 6.5253e-10 | 0 | 0 | 0 | 0 | 0 | 1 | -90 | 90 | 0.012822 | 0.0032138 | -0.012822 | -0.0032135
45 | 22 | 0.86176 | 0.55152 | 1.4471e-09 | 0 | 0 | 0 | 0 | 0 | 1 | -90 | 90 | 0.044048 | 0.011052 | -0.04403 | -0.011041
19 | 21 | 0.75144 | 0.48092 | 1.2619e-09 | 0 | 0 | 0 | 0 | 0 | 1 | -90 | 90 | 0.066661 | 0.016756 | -0.066625 | -0.016733
19 | 24 | 1.5338 | 0.98166 | 2.5757e-09 | 0 | 0 | 0 | 0 | 0 | 1 | -90 | 90 | 0.005231 | 0.0013108 | -0.0052305 | -0.0013108
19 | 58 | 0.89028 | 0.56978 | 2.99e-09 | 0 | 0 | 0 | 0 | 0 | 1 | -90 | 90 | -0.14215 | -0.035728 | 0.14234 | 0.035851
14 | 31 | 1.4949 | 0.95671 | 2.5103e-09 | 0 | 0 | 0 | 0 | 0 | 1 | -90 | 90 | 0.0064012 | 0.0016043 | -0.0064006 | -0.0016041
14 | 28 | 1.187 | 0.75967 | 1.9933e-09 | 0 | 0 | 0 | 0 | 0 | 1 | -90 | 90 | -0.0064012 | -0.0016043 | 0.0064017 | 0.0016044
28 | 29 | 0.9891 | 0.63302 | 1.661e-09 | 0 | 0 | 0 | 0 | 0 | 1 | -90 | 90 | -0.034134 | -0.0085549 | 0.034147 | 0.0085626
15 | 37 | 0.59887 | 0.38327 | 1.0057e-09 | 0 | 0 | 0 | 0 | 0 | 1 | -90 | 90 | 0.010922 | 0.0027376 | -0.010921 | -0.0027372
37 | 40 | 0.72961 | 0.46695 | 1.2252e-09 | 0 | 0 | 0 | 0 | 0 | 1 | -90 | 90 | 0.0051593 | 0.001293 | -0.0051591 | -0.001293
16 | 18 | 2.2266 | 1.425 | 3.7391e-09 | 0 | 0 | 0 | 0 | 0 | 1 | -90 | 90 | -0.010301 | -0.0025819 | 0.010304 | 0.0025832
16 | 56 | 0.84125 | 0.5384 | 1.4127e-09 | 0 | 0 | 0 | 0 | 0 | 1 | -90 | 90 | 0.010301 | 0.0025819 | -0.0103 | -0.0025815
18 | 66 | 1.5289 | 0.9785 | 2.5674e-09 | 0 | 0 | 0 | 0 | 0 | 1 | -90 | 90 | 0.012617 | 0.0031628 | -0.012614 | -0.0031614
18 | 23 | 2.5041 | 1.6026 | 4.205e-09 | 0 | 0 | 0 | 0 | 0 | 1 | -90 | 90 | -0.02292 | -0.005746 | 0.022935 | 0.0057547
56 | 57 | 0.29747 | 0.19038 | 4.9954e-10 | 0 | 0 | 0 | 0 | 0 | 1 | -90 | 90 | 0.0077678 | 0.0019468 | -0.0077676 | -0.0019468
17 | 51 | 3.7737 | 2.4152 | 6.3371e-09 | 0 | 0 | 0 | 0 | 0 | 1 | -90 | 90 | -0.026289 | -0.0065974 | 0.026317 | 0.0066148
51 | 52 | 1.1699 | 0.74874 | 1.9646e-09 | 0 | 0 | 0 | 0 | 0 | 1 | -90 | 90 | -0.032102 | -0.0080648 | 0.032115 | 0.0080729
23 | 54 | 1.1229 | 0.71866 | 1.8857e-09 | 0 | 0 | 0 | 0 | 0 | 1 | -90 | 90 | 0.04874 | 0.012267 | -0.048712 | -0.012249
23 | 55 | 3.2511 | 2.0807 | 5.4595e-09 | 0 | 0 | 0 | 0 | 0 | 1 | -90 | 90 | 0.014371 | 0.0036042 | -0.014364 | -0.0036001
21 | 62 | 1.914 | 1.225 | 3.2142e-09 | 0 | 0 | 0 | 0 | 0 | 1 | -90 | 90 | 0.066625 | 0.016733 | -0.066533 | -0.016675
24 | 65 | 2.7635 | 1.7687 | 4.6407e-09 | 0 | 0 | 0 | 0 | 0 | 1 | -90 | 90 | 0.0052305 | 0.0013108 | -0.0052297 | -0.0013107
22 | 44 | 3.0309 | 1.9398 | 5.0898e-09 | 0 | 0 | 0 | 0 | 0 | 1 | -90 | 90 | 0.010306 | 0.0025839 | -0.010303 | -0.0025822
22 | 41 | 0.7374 | 0.47194 | 1.2383e-09 | 0 | 0 | 0 | 0 | 0 | 1 | -90 | 90 | 0.033723 | 0.0084572 | -0.033714 | -0.0084515
41 | 42 | 1.3835 | 0.88543 | 2.3232e-09 | 0 | 0 | 0 | 0 | 0 | 1 | -90 | 90 | 0.018567 | 0.0046554 | -0.018562 | -0.0046523
54 | 53 | 0.99763 | 0.63848 | 1.6753e-09 | 0 | 0 | 0 | 0 | 0 | 1 | -90 | 90 | 0.042435 | 0.010676 | -0.042416 | -0.010663
55 | 38 | 1.8591 | 1.1898 | 3.1219e-09 | 0 | 0 | 0 | 0 | 0 | 1 | -90 | 90 | 0.0075364 | 0.0018889 | -0.0075353 | -0.0018885
32 | 34 | 0.98569 | 0.63084 | 1.6552e-09 | 0 | 0 | 0 | 0 | 0 | 1 | -90 | 90 | 0.035153 | 0.0088166 | -0.03514 | -0.0088083
43 | 42 | 0.7991 | 0.51142 | 1.3419e-09 | 0 | 0 | 0 | 0 | 0 | 1 | -90 | 90 | -0.0091366 | -0.0022899 | 0.0091374 | 0.0022902
61 | 35 | 1.0858 | 0.69493 | 1.8234e-09 | 0 | 0 | 0 | 0 | 0 | 1 | -90 | 90 | -0.0074759 | -0.0018736 | 0.0074765 | 0.0018739
35 | 34 | 1.7502 | 1.1201 | 2.939e-09 | 0 | 0 | 0 | 0 | 0 | 1 | -90 | 90 | -0.014965 | -0.0037508 | 0.01497 | 0.0037532
52 | 53 | 1.4648 | 0.93746 | 2.4598e-09 | 0 | 0 | 0 | 0 | 0 | 1 | -90 | 90 | -0.038723 | -0.0097291 | 0.038747 | 0.009744