## bus_data
BUS_I | BUS_TYPE | Pd | Qd | Gs | Bs | area | Vm | Va | baseKV | zone | Vmax | Vmin
1 | 3 | 0.074053 | 0.018559 | 0 | 0 | 1 | 1 | 0 | 0.4 | 1 | 1.1 | 0.9
2 | 1 | 0 | 0 | 0 | 0 | 1 | 0.99984 | -0.0030055 | 0.4 | 1 | 1.1 | 0.9
4 | 1 | 0.011908 | 0.0029844 | 0 | 0 | 1 | 0.99744 | -0.048733 | 0.4 | 1 | 1.1 | 0.9
5 | 1 | 0.014208 | 0.0035608 | 0 | 0 | 1 | 0.99962 | -0.0072288 | 0.4 | 1 | 1.1 | 0.9
24 | 1 | 0.043326 | 0.010859 | 0 | 0 | 1 | 0.99725 | -0.052218 | 0.4 | 1 | 1.1 | 0.9
6 | 1 | 0 | 0 | 0 | 0 | 1 | 0.98702 | -0.24851 | 0.4 | 1 | 1.1 | 0.9
7 | 1 | 0 | 0 | 0 | 0 | 1 | 0.98755 | -0.23819 | 0.4 | 1 | 1.1 | 0.9
12 | 1 | 0 | 0 | 0 | 0 | 1 | 0.98467 | -0.29391 | 0.4 | 1 | 1.1 | 0.9
49 | 1 | 0.013073 | 0.0032764 | 0 | 0 | 1 | 0.98692 | -0.25048 | 0.4 | 1 | 1.1 | 0.9
48 | 1 | 0.0069728 | 0.0017476 | 0 | 0 | 1 | 0.98967 | -0.1973 | 0.4 | 1 | 1.1 | 0.9
9 | 1 | 0 | 0 | 0 | 0 | 1 | 0.99244 | -0.14418 | 0.4 | 1 | 1.1 | 0.9
14 | 1 | 0 | 0 | 0 | 0 | 1 | 0.99267 | -0.13985 | 0.4 | 1 | 1.1 | 0.9
15 | 1 | 0 | 0 | 0 | 0 | 1 | 0.98963 | -0.19834 | 0.4 | 1 | 1.1 | 0.9
45 | 1 | 0.0053802 | 0.0013484 | 0 | 0 | 1 | 0.9923 | -0.14696 | 0.4 | 1 | 1.1 | 0.9
10 | 1 | 0 | 0 | 0 | 0 | 1 | 0.98424 | -0.30227 | 0.4 | 1 | 1.1 | 0.9
26 | 1 | 0.011171 | 0.0027998 | 0 | 0 | 1 | 0.98367 | -0.31346 | 0.4 | 1 | 1.1 | 0.9
43 | 1 | 0.0090429 | 0.0022664 | 0 | 0 | 1 | 0.98436 | -0.30002 | 0.4 | 1 | 1.1 | 0.9
21 | 1 | 0 | 0 | 0 | 0 | 1 | 0.99515 | -0.092285 | 0.4 | 1 | 1.1 | 0.9
46 | 1 | 0.007258 | 0.001819 | 0 | 0 | 1 | 0.99195 | -0.15349 | 0.4 | 1 | 1.1 | 0.9
29 | 1 | 0.05636 | 0.014125 | 0 | 0 | 1 | 0.98509 | -0.28652 | 0.4 | 1 | 1.1 | 0.9
16 | 1 | 0 | 0 | 0 | 0 | 1 | 0.97727 | -0.43844 | 0.4 | 1 | 1.1 | 0.9
38 | 1 | 0.0073803 | 0.0018497 | 0 | 0 | 1 | 0.97694 | -0.44506 | 0.4 | 1 | 1.1 | 0.9
35 | 1 | 0.01595 | 0.0039974 | 0 | 0 | 1 | 0.97763 | -0.43137 | 0.4 | 1 | 1.1 | 0.9
19 | 1 | 0 | 0 | 0 | 0 | 1 | 0.9797 | -0.39083 | 0.4 | 1 | 1.1 | 0.9
22 | 1 | 0 | 0 | 0 | 0 | 1 | 0.9795 | -0.39484 | 0.4 | 1 | 1.1 | 0.9
32 | 1 | 0.0067987 | 0.0017039 | 0 | 0 | 1 | 0.98079 | -0.36949 | 0.4 | 1 | 1.1 | 0.9
25 | 1 | 0.028688 | 0.0071898 | 0 | 0 | 1 | 0.99349 | -0.12427 | 0.4 | 1 | 1.1 | 0.9
33 | 1 | 0.011248 | 0.0028191 | 0 | 0 | 1 | 0.97904 | -0.40372 | 0.4 | 1 | 1.1 | 0.9
23 | 1 | 0 | 0 | 0 | 0 | 1 | 0.98998 | -0.19214 | 0.4 | 1 | 1.1 | 0.9
42 | 1 | 0.013747 | 0.0034452 | 0 | 0 | 1 | 0.98931 | -0.20513 | 0.4 | 1 | 1.1 | 0.9
31 | 1 | 0.014179 | 0.0035536 | 0 | 0 | 1 | 0.99137 | -0.16529 | 0.4 | 1 | 1.1 | 0.9
47 | 1 | 0.0066502 | 0.0016667 | 0 | 0 | 1 | 0.99105 | -0.17082 | 0.4 | 1 | 1.1 | 0.9
27 | 1 | 0.0074212 | 0.0018599 | 0 | 0 | 1 | 0.98259 | -0.3344 | 0.4 | 1 | 1.1 | 0.9
44 | 1 | 0.010927 | 0.0027387 | 0 | 0 | 1 | 0.98433 | -0.30067 | 0.4 | 1 | 1.1 | 0.9
37 | 1 | 0.011214 | 0.0028106 | 0 | 0 | 1 | 0.97663 | -0.45111 | 0.4 | 1 | 1.1 | 0.9
34 | 1 | 0.0081569 | 0.0020443 | 0 | 0 | 1 | 0.97847 | -0.41496 | 0.4 | 1 | 1.1 | 0.9
36 | 1 | 0.0089328 | 0.0022388 | 0 | 0 | 1 | 0.9766 | -0.45166 | 0.4 | 1 | 1.1 | 0.9
28 | 1 | 0.0097566 | 0.0024452 | 0 | 0 | 1 | 0.98158 | -0.35405 | 0.4 | 1 | 1.1 | 0.9
39 | 1 | 0.014449 | 0.0036213 | 0 | 0 | 1 | 0.98836 | -0.22375 | 0.4 | 1 | 1.1 | 0.9
40 | 1 | 0.013026 | 0.0032647 | 0 | 0 | 1 | 0.98855 | -0.21997 | 0.4 | 1 | 1.1 | 0.9
30 | 1 | 0.025665 | 0.0064322 | 0 | 0 | 1 | 0.99211 | -0.15108 | 0.4 | 1 | 1.1 | 0.9
41 | 1 | 0.0073246 | 0.0018357 | 0 | 0 | 1 | 0.98889 | -0.21345 | 0.4 | 1 | 1.1 | 0.9

## generator_data
GEN_BUS | PG | QG | QMAX | QMIN | VG | MBASE | GEN_STATUS | PMAX | PMIN
1 | 0.47873 | 0.12171 | 10 | -10 | 1 | 100 | 1 | 10 | 0

## branch_data
F_BUS | T_BUS | BR_R | BR_X | BR_B | RATE_A | RATE_B | RATE_C | TAP | SHIFT | BR_STATUS | ANGMIN | ANGMAX | P_in | Q_in | P_out | Q_out
1 | 2 | 0.033654 | 0.021539 | 1.6954e-10 | 0 | 0 | 0 | 0 | 0 | 1 | -90 | 90 | 0.40467 | 0.10315 | -0.40462 | -0.10311
2 | 4 | 0.52952 | 0.33889 | 2.6676e-09 | 0 | 0 | 0 | 0 | 0 | 1 | -90 | 90 | 0.3904 | 0.099549 | -0.38954 | -0.098999
2 | 5 | 1.3316 | 0.85225 | 2.2362e-09 | 0 | 0 | 0 | 0 | 0 | 1 | -90 | 90 | 0.014211 | 0.0035624 | -0.014208 | -0.0035608
4 | 24 | 0.041532 | 0.026581 | 2.0923e-10 | 0 | 0 | 0 | 0 | 0 | 1 | -90 | 90 | 0.37764 | 0.096014 | -0.37757 | -0.095974
24 | 21 | 0.53882 | 0.34484 | 2.7145e-09 | 0 | 0 | 0 | 0 | 0 | 1 | -90 | 90 | 0.33425 | 0.085115 | -0.3336 | -0.084703
6 | 7 | 0.34422 | 0.2203 | 5.7804e-10 | 0 | 0 | 0 | 0 | 0 | 1 | -90 | 90 | -0.13183 | -0.033334 | 0.1319 | 0.033376
6 | 12 | 1.6759 | 1.0726 | 2.8143e-09 | 0 | 0 | 0 | 0 | 0 | 1 | -90 | 90 | 0.11876 | 0.030057 | -0.1185 | -0.029892
6 | 49 | 0.65691 | 0.42043 | 1.1031e-09 | 0 | 0 | 0 | 0 | 0 | 1 | -90 | 90 | 0.013074 | 0.0032771 | -0.013073 | -0.0032764
7 | 48 | 1.3663 | 0.87444 | 2.2944e-09 | 0 | 0 | 0 | 0 | 0 | 1 | -90 | 90 | -0.1319 | -0.033376 | 0.13216 | 0.033542
12 | 43 | 1.3301 | 0.8513 | 2.2337e-09 | 0 | 0 | 0 | 0 | 0 | 1 | -90 | 90 | 0.019976 | 0.0050088 | -0.019971 | -0.0050053
12 | 10 | 0.37047 | 0.2371 | 6.2212e-10 | 0 | 0 | 0 | 0 | 0 | 1 | -90 | 90 | 0.098524 | 0.024884 | -0.098485 | -0.024858
48 | 47 | 0.84332 | 0.53973 | 1.4162e-09 | 0 | 0 | 0 | 0 | 0 | 1 | -90 | 90 | -0.13913 | -0.035289 | 0.13931 | 0.035402
9 | 14 | 0.30922 | 0.1979 | 5.1926e-10 | 0 | 0 | 0 | 0 | 0 | 1 | -90 | 90 | -0.062125 | -0.015718 | 0.062138 | 0.015726
9 | 15 | 4.2303 | 2.7074 | 7.1039e-09 | 0 | 0 | 0 | 0 | 0 | 1 | -90 | 90 | 0.056744 | 0.01437 | -0.056597 | -0.014276
9 | 45 | 2.2825 | 1.4608 | 3.8329e-09 | 0 | 0 | 0 | 0 | 0 | 1 | -90 | 90 | 0.0053809 | 0.0013485 | -0.0053802 | -0.0013484
14 | 21 | 0.9856 | 0.63078 | 4.9652e-09 | 0 | 0 | 0 | 0 | 0 | 1 | -90 | 90 | -0.21558 | -0.054756 | 0.21607 | 0.055072
14 | 46 | 0.39601 | 0.25345 | 1.995e-09 | 0 | 0 | 0 | 0 | 0 | 1 | -90 | 90 | 0.15344 | 0.03903 | -0.15334 | -0.038966
15 | 29 | 6.8368 | 4.3755 | 1.1481e-08 | 0 | 0 | 0 | 0 | 0 | 1 | -90 | 90 | 0.056597 | 0.014276 | -0.056359 | -0.014125
10 | 26 | 0.49537 | 0.31704 | 8.3187e-10 | 0 | 0 | 0 | 0 | 0 | 1 | -90 | 90 | 0.098485 | 0.024858 | -0.098432 | -0.024825
26 | 27 | 1.0445 | 0.66847 | 1.754e-09 | 0 | 0 | 0 | 0 | 0 | 1 | -90 | 90 | 0.087261 | 0.022025 | -0.087173 | -0.021969
43 | 44 | 0.25795 | 0.16509 | 4.3317e-10 | 0 | 0 | 0 | 0 | 0 | 1 | -90 | 90 | 0.010928 | 0.0027389 | -0.010927 | -0.0027387
21 | 25 | 1.2105 | 0.7747 | 2.0327e-09 | 0 | 0 | 0 | 0 | 0 | 1 | -90 | 90 | 0.11753 | 0.029631 | -0.11735 | -0.029516
46 | 47 | 0.52782 | 0.33781 | 1.7727e-09 | 0 | 0 | 0 | 0 | 0 | 1 | -90 | 90 | 0.14608 | 0.037147 | -0.14596 | -0.037069
16 | 38 | 1.0288 | 0.6584 | 1.7276e-09 | 0 | 0 | 0 | 0 | 0 | 1 | -90 | 90 | 0.027542 | 0.0069082 | -0.027533 | -0.0069028
16 | 35 | 1.0996 | 0.70372 | 1.8465e-09 | 0 | 0 | 0 | 0 | 0 | 1 | -90 | 90 | -0.027542 | -0.0069082 | 0.027551 | 0.0069139
38 | 37 | 1.2858 | 0.82292 | 2.1592e-09 | 0 | 0 | 0 | 0 | 0 | 1 | -90 | 90 | 0.020153 | 0.0050531 | -0.020147 | -0.0050496
35 | 34 | 1.619 | 1.0362 | 2.7188e-09 | 0 | 0 | 0 | 0 | 0 | 1 | -90 | 90 | -0.043501 | -0.010911 | 0.043535 | 0.010933
19 | 22 | 0.27391 | 0.1753 | 4.5996e-10 | 0 | 0 | 0 | 0 | 0 | 1 | -90 | 90 | 0.063006 | 0.015839 | -0.062994 | -0.015831
19 | 32 | 1.4618 | 0.93554 | 2.4547e-09 | 0 | 0 | 0 | 0 | 0 | 1 | -90 | 90 | -0.063006 | -0.015839 | 0.063071 | 0.01588
22 | 33 | 0.60692 | 0.38843 | 1.0192e-09 | 0 | 0 | 0 | 0 | 0 | 1 | -90 | 90 | 0.062994 | 0.015831 | -0.062968 | -0.015814
32 | 28 | 0.9565 | 0.61216 | 1.6062e-09 | 0 | 0 | 0 | 0 | 0 | 1 | -90 | 90 | -0.069869 | -0.017583 | 0.069921 | 0.017616
25 | 30 | 1.3403 | 0.85782 | 2.2508e-09 | 0 | 0 | 0 | 0 | 0 | 1 | -90 | 90 | 0.088664 | 0.022326 | -0.08855 | -0.022254
33 | 34 | 0.93451 | 0.59809 | 1.5693e-09 | 0 | 0 | 0 | 0 | 0 | 1 | -90 | 90 | 0.051719 | 0.012995 | -0.051691 | -0.012977
23 | 42 | 1.1748 | 0.75184 | 1.9727e-09 | 0 | 0 | 0 | 0 | 0 | 1 | -90 | 90 | 0.048601 | 0.012201 | -0.048571 | -0.012182
23 | 31 | 2.4331 | 1.5572 | 4.0859e-09 | 0 | 0 | 0 | 0 | 0 | 1 | -90 | 90 | -0.048601 | -0.012201 | 0.048664 | 0.012241
42 | 41 | 1.0476 | 0.67049 | 1.7593e-09 | 0 | 0 | 0 | 0 | 0 | 1 | -90 | 90 | 0.034825 | 0.0087371 | -0.034811 | -0.0087285
31 | 30 | 0.99865 | 0.63913 | 1.677e-09 | 0 | 0 | 0 | 0 | 0 | 1 | -90 | 90 | -0.062843 | -0.015794 | 0.062885 | 0.015822
27 | 28 | 1.0691 | 0.68425 | 1.7954e-09 | 0 | 0 | 0 | 0 | 0 | 1 | -90 | 90 | 0.079752 | 0.020109 | -0.079677 | -0.020061
37 | 36 | 0.26268 | 0.16811 | 4.4111e-10 | 0 | 0 | 0 | 0 | 0 | 1 | -90 | 90 | 0.0089329 | 0.0022389 | -0.0089327 | -0.0022388
39 | 40 | 1.1454 | 0.73305 | 1.9234e-09 | 0 | 0 | 0 | 0 | 0 | 1 | -90 | 90 | -0.014449 | -0.0036213 | 0.014452 | 0.0036228
40 | 41 | 1.0397 | 0.66539 | 1.7459e-09 | 0 | 0 | 0 | 0 | 0 | 1 | -90 | 90 | -0.027478 | -0.0068875 | 0.027486 | 0.0068928