## bus_data
BUS_I | BUS_TYPE | Pd | Qd | Gs | Bs | area | Vm | Va | baseKV | zone | Vmax | Vmin
1 | 1 | 0.08817 | 0.022098 | 0 | 0 | 1 | 0.97516 | -0.47873 | 0.4 | 1 | 1.1 | 0.9
3 | 1 | 0 | 0 | 0 | 0 | 1 | 0.97647 | -0.45277 | 0.4 | 1 | 1.1 | 0.9
10 | 1 | 0 | 0 | 0 | 0 | 1 | 0.97697 | -0.44306 | 0.4 | 1 | 1.1 | 0.9
4 | 1 | 0 | 0 | 0 | 0 | 1 | 0.98365 | -0.31272 | 0.4 | 1 | 1.1 | 0.9
31 | 1 | 0.0093003 | 0.0023309 | 0 | 0 | 1 | 0.98237 | -0.33756 | 0.4 | 1 | 1.1 | 0.9
29 | 1 | 0.011778 | 0.0029519 | 0 | 0 | 1 | 0.98415 | -0.30292 | 0.4 | 1 | 1.1 | 0.9
5 | 1 | 0 | 0 | 0 | 0 | 1 | 0.9973 | -0.051169 | 0.4 | 1 | 1.1 | 0.9
7 | 1 | 0 | 0 | 0 | 0 | 1 | 0.99744 | -0.048383 | 0.4 | 1 | 1.1 | 0.9
41 | 1 | 0.0084867 | 0.002127 | 0 | 0 | 1 | 0.99723 | -0.052373 | 0.4 | 1 | 1.1 | 0.9
17 | 1 | 0 | 0 | 0 | 0 | 1 | 0.99789 | -0.039836 | 0.4 | 1 | 1.1 | 0.9
38 | 1 | 0.0087229 | 0.0021862 | 0 | 0 | 1 | 0.99706 | -0.055632 | 0.4 | 1 | 1.1 | 0.9
50 | 1 | 0 | 0 | 0 | 0 | 1 | 0.97976 | -0.38835 | 0.4 | 1 | 1.1 | 0.9
63 | 1 | 0.045058 | 0.011293 | 0 | 0 | 1 | 0.97649 | -0.45246 | 0.4 | 1 | 1.1 | 0.9
11 | 1 | 0 | 0 | 0 | 0 | 1 | 0.9918 | -0.15567 | 0.4 | 1 | 1.1 | 0.9
12 | 1 | 0 | 0 | 0 | 0 | 1 | 0.99115 | -0.16809 | 0.4 | 1 | 1.1 | 0.9
45 | 1 | 0.0029944 | 0.00075048 | 0 | 0 | 1 | 0.99255 | -0.1414 | 0.4 | 1 | 1.1 | 0.9
46 | 1 | 0.0029205 | 0.00073195 | 0 | 0 | 1 | 0.99174 | -0.15686 | 0.4 | 1 | 1.1 | 0.9
57 | 1 | 0.0027026 | 0.00067734 | 0 | 0 | 1 | 0.99101 | -0.17078 | 0.4 | 1 | 1.1 | 0.9
59 | 1 | 0.0027205 | 0.00068183 | 0 | 0 | 1 | 0.99047 | -0.18115 | 0.4 | 1 | 1.1 | 0.9
13 | 1 | 0 | 0 | 0 | 0 | 1 | 0.98599 | -0.2673 | 0.4 | 1 | 1.1 | 0.9
55 | 1 | 0.011661 | 0.0029224 | 0 | 0 | 1 | 0.98717 | -0.24464 | 0.4 | 1 | 1.1 | 0.9
30 | 1 | 0.013022 | 0.0032635 | 0 | 0 | 1 | 0.9854 | -0.27881 | 0.4 | 1 | 1.1 | 0.9
15 | 1 | 0 | 0 | 0 | 0 | 1 | 0.99411 | -0.11206 | 0.4 | 1 | 1.1 | 0.9
21 | 1 | 0 | 0 | 0 | 0 | 1 | 0.99227 | -0.14734 | 0.4 | 1 | 1.1 | 0.9
19 | 1 | 0 | 0 | 0 | 0 | 1 | 0.99898 | -0.019261 | 0.4 | 1 | 1.1 | 0.9
28 | 1 | 0.0086707 | 0.0021731 | 0 | 0 | 1 | 0.99387 | -0.11674 | 0.4 | 1 | 1.1 | 0.9
32 | 3 | 0.0038545 | 0.00096602 | 0 | 0 | 1 | 1 | 0 | 0.4 | 1 | 1.1 | 0.9
33 | 1 | 0.0032476 | 0.00081392 | 0 | 0 | 1 | 0.99887 | -0.021451 | 0.4 | 1 | 1.1 | 0.9
20 | 1 | 0 | 0 | 0 | 0 | 1 | 0.9913 | -0.16619 | 0.4 | 1 | 1.1 | 0.9
25 | 1 | 0.0045793 | 0.0011477 | 0 | 0 | 1 | 0.99325 | -0.12856 | 0.4 | 1 | 1.1 | 0.9
26 | 1 | 0.05723 | 0.014343 | 0 | 0 | 1 | 0.98769 | -0.23608 | 0.4 | 1 | 1.1 | 0.9
24 | 1 | 0.0047944 | 0.0012016 | 0 | 0 | 1 | 0.99127 | -0.16677 | 0.4 | 1 | 1.1 | 0.9
66 | 1 | 0.057846 | 0.014497 | 0 | 0 | 1 | 0.98795 | -0.23057 | 0.4 | 1 | 1.1 | 0.9
23 | 1 | 0 | 0 | 0 | 0 | 1 | 0.98388 | -0.30936 | 0.4 | 1 | 1.1 | 0.9
27 | 1 | 0 | 0 | 0 | 0 | 1 | 0.97993 | -0.38639 | 0.4 | 1 | 1.1 | 0.9
54 | 1 | 0.01001 | 0.0025087 | 0 | 0 | 1 | 0.98198 | -0.34509 | 0.4 | 1 | 1.1 | 0.9
65 | 1 | 0.065182 | 0.016336 | 0 | 0 | 1 | 0.97879 | -0.40877 | 0.4 | 1 | 1.1 | 0.9
40 | 1 | 0.0090585 | 0.0022703 | 0 | 0 | 1 | 0.99717 | -0.053624 | 0.4 | 1 | 1.1 | 0.9
64 | 1 | 0.076129 | 0.01908 | 0 | 0 | 1 | 0.98563 | -0.27616 | 0.4 | 1 | 1.1 | 0.9
36 | 1 | 0.0086732 | 0.0021737 | 0 | 0 | 1 | 0.9964 | -0.068143 | 0.4 | 1 | 1.1 | 0.9
62 | 1 | 0.0092825 | 0.0023264 | 0 | 0 | 1 | 0.97908 | -0.40175 | 0.4 | 1 | 1.1 | 0.9
51 | 1 | 0 | 0 | 0 | 0 | 1 | 0.97912 | -0.40102 | 0.4 | 1 | 1.1 | 0.9
52 | 1 | 0.0029673 | 0.00074367 | 0 | 0 | 1 | 0.98109 | -0.36242 | 0.4 | 1 | 1.1 | 0.9
53 | 1 | 0.0030103 | 0.00075445 | 0 | 0 | 1 | 0.9797 | -0.38963 | 0.4 | 1 | 1.1 | 0.9
48 | 1 | 0.0029981 | 0.00075139 | 0 | 0 | 1 | 0.97941 | -0.39514 | 0.4 | 1 | 1.1 | 0.9
44 | 1 | 0.0030323 | 0.00075997 | 0 | 0 | 1 | 0.99315 | -0.12989 | 0.4 | 1 | 1.1 | 0.9
47 | 1 | 0.0041579 | 0.0010421 | 0 | 0 | 1 | 0.99171 | -0.15743 | 0.4 | 1 | 1.1 | 0.9
56 | 1 | 0.0027351 | 0.00068549 | 0 | 0 | 1 | 0.99092 | -0.17251 | 0.4 | 1 | 1.1 | 0.9
60 | 1 | 0.0028318 | 0.00070972 | 0 | 0 | 1 | 0.98994 | -0.19121 | 0.4 | 1 | 1.1 | 0.9
58 | 1 | 0.0039026 | 0.00097809 | 0 | 0 | 1 | 0.97969 | -0.38975 | 0.4 | 1 | 1.1 | 0.9
61 | 1 | 0.0026378 | 0.0006611 | 0 | 0 | 1 | 0.98877 | -0.21377 | 0.4 | 1 | 1.1 | 0.9
35 | 1 | 0.0029888 | 0.00074907 | 0 | 0 | 1 | 0.99876 | -0.023542 | 0.4 | 1 | 1.1 | 0.9
34 | 1 | 0.0029494 | 0.0007392 | 0 | 0 | 1 | 0.99878 | -0.023134 | 0.4 | 1 | 1.1 | 0.9
37 | 1 | 0.0026321 | 0.00065968 | 0 | 0 | 1 | 0.99495 | -0.095707 | 0.4 | 1 | 1.1 | 0.9
39 | 1 | 0.0031433 | 0.00078778 | 0 | 0 | 1 | 0.99431 | -0.10779 | 0.4 | 1 | 1.1 | 0.9
42 | 1 | 0.0077804 | 0.0019499 | 0 | 0 | 1 | 0.99073 | -0.17624 | 0.4 | 1 | 1.1 | 0.9
43 | 1 | 0.0023754 | 0.00059533 | 0 | 0 | 1 | 0.99078 | -0.17526 | 0.4 | 1 | 1.1 | 0.9
49 | 1 | 0.0088547 | 0.0022192 | 0 | 0 | 1 | 0.97915 | -0.40041 | 0.4 | 1 | 1.1 | 0.9

## generator_data
GEN_BUS | PG | QG | QMAX | QMIN | VG | MBASE | GEN_STATUS | PMAX | PMIN
32 | 0.59371 | 0.15214 | 10 | -10 | 1 | 100 | 1 | 10 | 0

## branch_data
F_BUS | T_BUS | BR_R | BR_X | BR_B | RATE_A | RATE_B | RATE_C | TAP | SHIFT | BR_STATUS | ANGMIN | ANGMAX | P_in | Q_in | P_out | Q_out
1 | 3 | 1.2569 | 0.80441 | 2.1107e-09 | 0 | 0 | 0 | 0 | 0 | 1 | -90 | 90 | -0.08817 | -0.022098 | 0.088279 | 0.022167
3 | 10 | 0.4707 | 0.30125 | 7.9044e-10 | 0 | 0 | 0 | 0 | 0 | 1 | -90 | 90 | -0.088279 | -0.022167 | 0.08832 | 0.022193
10 | 50 | 1.7621 | 1.1278 | 2.9591e-09 | 0 | 0 | 0 | 0 | 0 | 1 | -90 | 90 | -0.1334 | -0.033499 | 0.13375 | 0.033722
10 | 63 | 0.89182 | 0.57076 | 1.4976e-09 | 0 | 0 | 0 | 0 | 0 | 1 | -90 | 90 | 0.045078 | 0.011305 | -0.045058 | -0.011293
4 | 31 | 0.58616 | 0.37515 | 2.953e-09 | 0 | 0 | 0 | 0 | 0 | 1 | -90 | 90 | 0.18471 | 0.046739 | -0.18449 | -0.046598
4 | 29 | 0.23157 | 0.14821 | 1.1666e-09 | 0 | 0 | 0 | 0 | 0 | 1 | -90 | 90 | -0.18471 | -0.046739 | 0.18479 | 0.046794
31 | 54 | 0.187 | 0.11968 | 9.4208e-10 | 0 | 0 | 0 | 0 | 0 | 1 | -90 | 90 | 0.17519 | 0.044267 | -0.17512 | -0.044227
29 | 30 | 0.53661 | 0.34343 | 2.7033e-09 | 0 | 0 | 0 | 0 | 0 | 1 | -90 | 90 | -0.19657 | -0.049746 | 0.1968 | 0.049892
5 | 7 | 0.708 | 0.45312 | 1.1889e-09 | 0 | 0 | 0 | 0 | 0 | 1 | -90 | 90 | -0.017547 | -0.0043981 | 0.017549 | 0.0043994
5 | 41 | 0.30576 | 0.19569 | 5.1345e-10 | 0 | 0 | 0 | 0 | 0 | 1 | -90 | 90 | 0.017547 | 0.0043981 | -0.017546 | -0.0043975
7 | 17 | 0.12812 | 0.082 | 6.4547e-10 | 0 | 0 | 0 | 0 | 0 | 1 | -90 | 90 | -0.30179 | -0.077255 | 0.30192 | 0.077335
7 | 38 | 0.11537 | 0.073837 | 5.8121e-10 | 0 | 0 | 0 | 0 | 0 | 1 | -90 | 90 | 0.28424 | 0.072856 | -0.28414 | -0.072792
41 | 40 | 0.61552 | 0.39393 | 1.0336e-09 | 0 | 0 | 0 | 0 | 0 | 1 | -90 | 90 | 0.009059 | 0.0022705 | -0.0090585 | -0.0022703
17 | 32 | 0.59866 | 0.38314 | 3.0159e-09 | 0 | 0 | 0 | 0 | 0 | 1 | -90 | 90 | -0.30192 | -0.077335 | 0.3025 | 0.077709
38 | 36 | 0.2053 | 0.13139 | 1.0343e-09 | 0 | 0 | 0 | 0 | 0 | 1 | -90 | 90 | 0.27542 | 0.070606 | -0.27525 | -0.070499
50 | 52 | 0.69252 | 0.44321 | 2.3258e-09 | 0 | 0 | 0 | 0 | 0 | 1 | -90 | 90 | -0.16181 | -0.040759 | 0.16201 | 0.040887
50 | 53 | 0.80091 | 0.51258 | 1.3449e-09 | 0 | 0 | 0 | 0 | 0 | 1 | -90 | 90 | 0.0069134 | 0.0017327 | -0.0069129 | -0.0017325
50 | 48 | 1.383 | 0.88511 | 2.3224e-09 | 0 | 0 | 0 | 0 | 0 | 1 | -90 | 90 | 0.021147 | 0.0053041 | -0.02114 | -0.0053
11 | 12 | 0.22439 | 0.14361 | 1.1304e-09 | 0 | 0 | 0 | 0 | 0 | 1 | -90 | 90 | 0.24659 | 0.062887 | -0.24645 | -0.062792
11 | 45 | 0.25102 | 0.16065 | 1.2646e-09 | 0 | 0 | 0 | 0 | 0 | 1 | -90 | 90 | -0.25367 | -0.064661 | 0.25385 | 0.064772
11 | 46 | 0.74135 | 0.47446 | 1.2449e-09 | 0 | 0 | 0 | 0 | 0 | 1 | -90 | 90 | 0.0070789 | 0.0017741 | -0.0070785 | -0.001774
12 | 57 | 0.76165 | 0.48746 | 1.279e-09 | 0 | 0 | 0 | 0 | 0 | 1 | -90 | 90 | 0.015598 | 0.0039106 | -0.015596 | -0.0039095
12 | 59 | 0.25185 | 0.16118 | 1.2688e-09 | 0 | 0 | 0 | 0 | 0 | 1 | -90 | 90 | 0.23085 | 0.058881 | -0.2307 | -0.058788
45 | 44 | 0.2002 | 0.12813 | 1.0086e-09 | 0 | 0 | 0 | 0 | 0 | 1 | -90 | 90 | -0.25684 | -0.065523 | 0.25698 | 0.065614
46 | 47 | 0.6082 | 0.38925 | 1.0213e-09 | 0 | 0 | 0 | 0 | 0 | 1 | -90 | 90 | 0.004158 | 0.001042 | -0.0041579 | -0.0010421
57 | 56 | 0.59069 | 0.37804 | 9.9192e-10 | 0 | 0 | 0 | 0 | 0 | 1 | -90 | 90 | 0.012894 | 0.0032321 | -0.012893 | -0.0032316
59 | 60 | 0.19608 | 0.12549 | 9.8783e-10 | 0 | 0 | 0 | 0 | 0 | 1 | -90 | 90 | 0.22798 | 0.058107 | -0.22787 | -0.058036
13 | 55 | 0.47458 | 0.30373 | 2.3909e-09 | 0 | 0 | 0 | 0 | 0 | 1 | -90 | 90 | -0.20994 | -0.053229 | 0.21017 | 0.053375
13 | 30 | 0.24041 | 0.15386 | 1.2111e-09 | 0 | 0 | 0 | 0 | 0 | 1 | -90 | 90 | 0.20994 | 0.053229 | -0.20982 | -0.053155
55 | 61 | 0.61378 | 0.39282 | 3.0921e-09 | 0 | 0 | 0 | 0 | 0 | 1 | -90 | 90 | -0.22183 | -0.056298 | 0.22216 | 0.056509
15 | 21 | 1.2678 | 0.81142 | 2.1291e-09 | 0 | 0 | 0 | 0 | 0 | 1 | -90 | 90 | 0.12429 | 0.03164 | -0.12408 | -0.031505
15 | 19 | 1.5053 | 0.96336 | 7.5832e-09 | 0 | 0 | 0 | 0 | 0 | 1 | -90 | 90 | -0.27665 | -0.070198 | 0.2779 | 0.070991
15 | 28 | 0.1369 | 0.087617 | 6.8968e-10 | 0 | 0 | 0 | 0 | 0 | 1 | -90 | 90 | 0.15236 | 0.038558 | -0.15233 | -0.038536
21 | 66 | 2.9725 | 1.9024 | 4.9916e-09 | 0 | 0 | 0 | 0 | 0 | 1 | -90 | 90 | 0.12408 | 0.031505 | -0.12359 | -0.031189
19 | 33 | 1.066 | 0.68223 | 1.7901e-09 | 0 | 0 | 0 | 0 | 0 | 1 | -90 | 90 | 0.0091873 | 0.0023026 | -0.0091863 | -0.0023022
19 | 32 | 0.30408 | 0.19461 | 1.5319e-09 | 0 | 0 | 0 | 0 | 0 | 1 | -90 | 90 | -0.28708 | -0.073294 | 0.28735 | 0.073465
28 | 25 | 0.36641 | 0.2345 | 1.2306e-09 | 0 | 0 | 0 | 0 | 0 | 1 | -90 | 90 | 0.14366 | 0.036363 | -0.14358 | -0.036311
33 | 34 | 1.2673 | 0.8111 | 2.1282e-09 | 0 | 0 | 0 | 0 | 0 | 1 | -90 | 90 | 0.0059388 | 0.0014883 | -0.0059383 | -0.0014882
20 | 25 | 1.202 | 0.76929 | 2.0185e-09 | 0 | 0 | 0 | 0 | 0 | 1 | -90 | 90 | -0.13875 | -0.035003 | 0.139 | 0.035163
20 | 26 | 2.2999 | 1.472 | 3.8622e-09 | 0 | 0 | 0 | 0 | 0 | 1 | -90 | 90 | 0.13395 | 0.033801 | -0.13351 | -0.033516
20 | 24 | 0.53073 | 0.33967 | 8.9124e-10 | 0 | 0 | 0 | 0 | 0 | 1 | -90 | 90 | 0.0047945 | 0.0012016 | -0.0047944 | -0.0012016
26 | 64 | 2.2974 | 1.4703 | 3.858e-09 | 0 | 0 | 0 | 0 | 0 | 1 | -90 | 90 | 0.076275 | 0.019173 | -0.076129 | -0.01908
66 | 23 | 5.2663 | 3.3705 | 8.8436e-09 | 0 | 0 | 0 | 0 | 0 | 1 | -90 | 90 | 0.06574 | 0.016692 | -0.065492 | -0.016534
23 | 27 | 5.1066 | 3.2682 | 8.5753e-09 | 0 | 0 | 0 | 0 | 0 | 1 | -90 | 90 | 0.065492 | 0.016534 | -0.065251 | -0.01638
27 | 65 | 1.4765 | 0.94495 | 2.4794e-09 | 0 | 0 | 0 | 0 | 0 | 1 | -90 | 90 | 0.065251 | 0.01638 | -0.065182 | -0.016336
54 | 52 | 0.45565 | 0.29162 | 2.2955e-09 | 0 | 0 | 0 | 0 | 0 | 1 | -90 | 90 | 0.16511 | 0.041718 | -0.16498 | -0.041631
36 | 37 | 0.46627 | 0.29841 | 2.349e-09 | 0 | 0 | 0 | 0 | 0 | 1 | -90 | 90 | 0.26658 | 0.068325 | -0.26622 | -0.068098
62 | 51 | 0.33429 | 0.21395 | 5.6136e-10 | 0 | 0 | 0 | 0 | 0 | 1 | -90 | 90 | -0.0092825 | -0.0023264 | 0.0092828 | 0.0023266
51 | 49 | 0.28365 | 0.18154 | 4.7632e-10 | 0 | 0 | 0 | 0 | 0 | 1 | -90 | 90 | -0.0092828 | -0.0023266 | 0.0092831 | 0.0023267
53 | 58 | 0.12814 | 0.082009 | 2.1518e-10 | 0 | 0 | 0 | 0 | 0 | 1 | -90 | 90 | 0.0039026 | 0.00097808 | -0.0039026 | -0.00097809
48 | 49 | 1.2487 | 0.79914 | 2.0968e-09 | 0 | 0 | 0 | 0 | 0 | 1 | -90 | 90 | 0.018142 | 0.0045486 | -0.018138 | -0.0045459
44 | 39 | 0.38088 | 0.24376 | 1.9188e-09 | 0 | 0 | 0 | 0 | 0 | 1 | -90 | 90 | -0.26002 | -0.066374 | 0.2603 | 0.066552
56 | 43 | 1.1883 | 0.76048 | 1.9954e-09 | 0 | 0 | 0 | 0 | 0 | 1 | -90 | 90 | 0.010157 | 0.0025461 | -0.010156 | -0.0025454
60 | 61 | 0.44464 | 0.28457 | 2.24e-09 | 0 | 0 | 0 | 0 | 0 | 1 | -90 | 90 | 0.22504 | 0.057326 | -0.22479 | -0.05717
35 | 34 | 0.61128 | 0.39122 | 1.0265e-09 | 0 | 0 | 0 | 0 | 0 | 1 | -90 | 90 | -0.0029888 | -0.00074907 | 0.0029889 | 0.000749
37 | 39 | 0.20598 | 0.13183 | 1.0377e-09 | 0 | 0 | 0 | 0 | 0 | 1 | -90 | 90 | 0.26359 | 0.067438 | -0.26344 | -0.06734
42 | 43 | 0.55834 | 0.35734 | 9.3761e-10 | 0 | 0 | 0 | 0 | 0 | 1 | -90 | 90 | -0.0077804 | -0.0019499 | 0.0077807 | 0.0019501