## bus_data
BUS_I | BUS_TYPE | Pd | Qd | Gs | Bs | area | Vm | Va | baseKV | zone | Vmax | Vmin
4 | 1 | 0 | 0 | 0 | 0 | 1 | 0.9923 | -0.14612 | 0.4 | 1 | 1.1 | 0.9
6 | 1 | 0 | 0 | 0 | 0 | 1 | 0.9917 | -0.15777 | 0.4 | 1 | 1.1 | 0.9
12 | 1 | 0 | 0 | 0 | 0 | 1 | 0.98873 | -0.21427 | 0.4 | 1 | 1.1 | 0.9
35 | 1 | 0.015677 | 0.003929 | 0 | 0 | 1 | 0.99636 | -0.069139 | 0.4 | 1 | 1.1 | 0.9
25 | 1 | 0.014617 | 0.0036633 | 0 | 0 | 1 | 0.99145 | -0.16257 | 0.4 | 1 | 1.1 | 0.9
20 | 1 | 0.044981 | 0.011273 | 0 | 0 | 1 | 0.98201 | -0.34402 | 0.4 | 1 | 1.1 | 0.9
13 | 1 | 0 | 0 | 0 | 0 | 1 | 0.97402 | -0.49971 | 0.4 | 1 | 1.1 | 0.9
18 | 1 | 0 | 0 | 0 | 0 | 1 | 0.97425 | -0.49518 | 0.4 | 1 | 1.1 | 0.9
30 | 1 | 0.005908 | 0.0014807 | 0 | 0 | 1 | 0.97362 | -0.50767 | 0.4 | 1 | 1.1 | 0.9
15 | 1 | 0 | 0 | 0 | 0 | 1 | 0.97451 | -0.49003 | 0.4 | 1 | 1.1 | 0.9
16 | 1 | 0 | 0 | 0 | 0 | 1 | 0.99597 | -0.076812 | 0.4 | 1 | 1.1 | 0.9
17 | 1 | 0 | 0 | 0 | 0 | 1 | 0.99724 | -0.052326 | 0.4 | 1 | 1.1 | 0.9
26 | 1 | 0.072893 | 0.018269 | 0 | 0 | 1 | 0.99536 | -0.088582 | 0.4 | 1 | 1.1 | 0.9
33 | 1 | 0.048284 | 0.012101 | 0 | 0 | 1 | 0.99857 | -0.027098 | 0.4 | 1 | 1.1 | 0.9
31 | 1 | 0.04639 | 0.011626 | 0 | 0 | 1 | 0.97033 | -0.57249 | 0.4 | 1 | 1.1 | 0.9
34 | 3 | 0.061526 | 0.01542 | 0 | 0 | 1 | 1 | 0 | 0.4 | 1 | 1.1 | 0.9
32 | 1 | 0.0072485 | 0.0018166 | 0 | 0 | 1 | 0.97028 | -0.57344 | 0.4 | 1 | 1.1 | 0.9

## generator_data
GEN_BUS | PG | QG | QMAX | QMIN | VG | MBASE | GEN_STATUS | PMAX | PMIN
34 | 0.32047 | 0.081453 | 10 | -10 | 1 | 100 | 1 | 10 | 0

## branch_data
F_BUS | T_BUS | BR_R | BR_X | BR_B | RATE_A | RATE_B | RATE_C | TAP | SHIFT | BR_STATUS | ANGMIN | ANGMAX | P_in | Q_in | P_out | Q_out
4 | 6 | 3.5158 | 2.2501 | 5.9039e-09 | 0 | 0 | 0 | 0 | 0 | 1 | -90 | 90 | 0.014628 | 0.0036698 | -0.01462 | -0.0036652
4 | 12 | 2.8672 | 1.835 | 9.6296e-09 | 0 | 0 | 0 | 0 | 0 | 1 | -90 | 90 | 0.10617 | 0.027245 | -0.10582 | -0.027022
4 | 35 | 2.8628 | 1.8322 | 9.6147e-09 | 0 | 0 | 0 | 0 | 0 | 1 | -90 | 90 | -0.1208 | -0.030915 | 0.12125 | 0.031203
6 | 25 | 1.4472 | 0.92619 | 2.4302e-09 | 0 | 0 | 0 | 0 | 0 | 1 | -90 | 90 | 0.01462 | 0.0036652 | -0.014617 | -0.0036633
12 | 20 | 5.4015 | 3.457 | 9.0706e-09 | 0 | 0 | 0 | 0 | 0 | 1 | -90 | 90 | 0.10582 | 0.027022 | -0.10517 | -0.026601
35 | 17 | 0.55532 | 0.3554 | 1.865e-09 | 0 | 0 | 0 | 0 | 0 | 1 | -90 | 90 | -0.13693 | -0.035132 | 0.13704 | 0.035203
20 | 15 | 10.5162 | 6.7304 | 1.766e-08 | 0 | 0 | 0 | 0 | 0 | 1 | -90 | 90 | 0.060184 | 0.015328 | -0.059764 | -0.01506
13 | 18 | 3.2599 | 2.0864 | 5.4743e-09 | 0 | 0 | 0 | 0 | 0 | 1 | -90 | 90 | -0.0059103 | -0.0014812 | 0.0059116 | 0.0014815
13 | 30 | 5.7222 | 3.6622 | 9.6091e-09 | 0 | 0 | 0 | 0 | 0 | 1 | -90 | 90 | 0.0059103 | 0.0014812 | -0.005908 | -0.0014807
18 | 31 | 6.1071 | 3.9085 | 1.0255e-08 | 0 | 0 | 0 | 0 | 0 | 1 | -90 | 90 | 0.053837 | 0.013569 | -0.053639 | -0.013443
18 | 15 | 0.36844 | 0.2358 | 6.1871e-10 | 0 | 0 | 0 | 0 | 0 | 1 | -90 | 90 | -0.059749 | -0.015051 | 0.059764 | 0.01506
16 | 17 | 1.4955 | 0.95713 | 2.5114e-09 | 0 | 0 | 0 | 0 | 0 | 1 | -90 | 90 | -0.072934 | -0.018295 | 0.073019 | 0.018349
16 | 26 | 0.71748 | 0.45919 | 1.2048e-09 | 0 | 0 | 0 | 0 | 0 | 1 | -90 | 90 | 0.072934 | 0.018295 | -0.072893 | -0.018269
17 | 33 | 0.54207 | 0.34693 | 1.8206e-09 | 0 | 0 | 0 | 0 | 0 | 1 | -90 | 90 | -0.21006 | -0.053553 | 0.21032 | 0.053716
33 | 34 | 0.47375 | 0.3032 | 1.5911e-09 | 0 | 0 | 0 | 0 | 0 | 1 | -90 | 90 | -0.2586 | -0.065817 | 0.25894 | 0.066034
31 | 32 | 0.54983 | 0.35189 | 9.2331e-10 | 0 | 0 | 0 | 0 | 0 | 1 | -90 | 90 | 0.0072488 | 0.0018168 | -0.0072485 | -0.0018166