## bus_data
BUS_I | BUS_TYPE | Pd | Qd | Gs | Bs | area | Vm | Va | baseKV | zone | Vmax | Vmin
1 | 1 | 0.072613 | 0.018198 | 0 | 0 | 1 | 0.98997 | -0.19267 | 0.4 | 1 | 1.1 | 0.9
2 | 1 | 0 | 0 | 0 | 0 | 1 | 0.99064 | -0.1795 | 0.4 | 1 | 1.1 | 0.9
3 | 1 | 0 | 0 | 0 | 0 | 1 | 0.99197 | -0.15377 | 0.4 | 1 | 1.1 | 0.9
10 | 1 | 0.035085 | 0.0087931 | 0 | 0 | 1 | 0.99255 | -0.14269 | 0.4 | 1 | 1.1 | 0.9
4 | 1 | 0 | 0 | 0 | 0 | 1 | 0.99947 | -0.010197 | 0.4 | 1 | 1.1 | 0.9
8 | 1 | 0 | 0 | 0 | 0 | 1 | 0.99984 | -0.0030734 | 0.4 | 1 | 1.1 | 0.9
14 | 1 | 0.019134 | 0.0047954 | 0 | 0 | 1 | 0.99893 | -0.020583 | 0.4 | 1 | 1.1 | 0.9
5 | 1 | 0 | 0 | 0 | 0 | 1 | 0.98214 | -0.34253 | 0.4 | 1 | 1.1 | 0.9
7 | 1 | 0 | 0 | 0 | 0 | 1 | 0.99745 | -0.048417 | 0.4 | 1 | 1.1 | 0.9
12 | 1 | 0.073384 | 0.018392 | 0 | 0 | 1 | 0.9802 | -0.38051 | 0.4 | 1 | 1.1 | 0.9
6 | 1 | 0 | 0 | 0 | 0 | 1 | 0.99325 | -0.12917 | 0.4 | 1 | 1.1 | 0.9
13 | 3 | 0.038618 | 0.0096786 | 0 | 0 | 1 | 1 | 0 | 0.4 | 1 | 1.1 | 0.9
11 | 1 | 0.037762 | 0.009464 | 0 | 0 | 1 | 0.98006 | -0.38332 | 0.4 | 1 | 1.1 | 0.9

## generator_data
GEN_BUS | PG | QG | QMAX | QMIN | VG | MBASE | GEN_STATUS | PMAX | PMIN
13 | 0.27959 | 0.071232 | 10 | -10 | 1 | 100 | 1 | 10 | 0

## branch_data
F_BUS | T_BUS | BR_R | BR_X | BR_B | RATE_A | RATE_B | RATE_C | TAP | SHIFT | BR_STATUS | ANGMIN | ANGMAX | P_in | Q_in | P_out | Q_out
1 | 2 | 0.79709 | 0.51014 | 1.3385e-09 | 0 | 0 | 0 | 0 | 0 | 1 | -90 | 90 | -0.072613 | -0.018199 | 0.072658 | 0.018228
2 | 3 | 1.5608 | 0.99894 | 2.6211e-09 | 0 | 0 | 0 | 0 | 0 | 1 | -90 | 90 | -0.072658 | -0.018228 | 0.072748 | 0.018284
3 | 10 | 0.67317 | 0.43083 | 1.1304e-09 | 0 | 0 | 0 | 0 | 0 | 1 | -90 | 90 | -0.072748 | -0.018284 | 0.072786 | 0.018309
10 | 6 | 0.55463 | 0.35496 | 9.3137e-10 | 0 | 0 | 0 | 0 | 0 | 1 | -90 | 90 | -0.10787 | -0.027102 | 0.10794 | 0.027147
4 | 8 | 1.6674 | 1.0671 | 2.8e-09 | 0 | 0 | 0 | 0 | 0 | 1 | -90 | 90 | -0.019143 | -0.0048011 | 0.01915 | 0.0048049
4 | 14 | 2.4292 | 1.5547 | 4.0793e-09 | 0 | 0 | 0 | 0 | 0 | 1 | -90 | 90 | 0.019143 | 0.0048011 | -0.019134 | -0.0047954
8 | 13 | 0.71981 | 0.46068 | 1.2088e-09 | 0 | 0 | 0 | 0 | 0 | 1 | -90 | 90 | -0.01915 | -0.0048049 | 0.019153 | 0.0048066
5 | 7 | 11.6192 | 7.4363 | 1.9512e-08 | 0 | 0 | 0 | 0 | 0 | 1 | -90 | 90 | -0.11135 | -0.027987 | 0.11294 | 0.029002
5 | 12 | 1.4746 | 0.94371 | 2.4762e-09 | 0 | 0 | 0 | 0 | 0 | 1 | -90 | 90 | 0.11135 | 0.027988 | -0.11115 | -0.027859
7 | 13 | 0.9891 | 0.63303 | 3.3219e-09 | 0 | 0 | 0 | 0 | 0 | 1 | -90 | 90 | -0.2213 | -0.056415 | 0.22182 | 0.056746
7 | 6 | 3.3298 | 2.1311 | 5.5917e-09 | 0 | 0 | 0 | 0 | 0 | 1 | -90 | 90 | 0.10836 | 0.027414 | -0.10794 | -0.027146
12 | 11 | 0.32121 | 0.20558 | 5.394e-10 | 0 | 0 | 0 | 0 | 0 | 1 | -90 | 90 | 0.037767 | 0.0094674 | -0.037761 | -0.0094642