## bus_data
BUS_I | BUS_TYPE | Pd | Qd | Gs | Bs | area | Vm | Va | baseKV | zone | Vmax | Vmin
1 | 1 | 0.0088053 | 0.0022068 | 0 | 0 | 1 | 0.99284 | -0.13639 | 0.4 | 1 | 1.1 | 0.9
2 | 1 | 0.0067785 | 0.0016989 | 0 | 0 | 1 | 0.99429 | -0.10866 | 0.4 | 1 | 1.1 | 0.9
3 | 1 | 0 | 0 | 0 | 0 | 1 | 0.99195 | -0.15361 | 0.4 | 1 | 1.1 | 0.9
4 | 1 | 0 | 0 | 0 | 0 | 1 | 0.99516 | -0.091959 | 0.4 | 1 | 1.1 | 0.9
5 | 1 | 0 | 0 | 0 | 0 | 1 | 0.99147 | -0.16278 | 0.4 | 1 | 1.1 | 0.9
6 | 1 | 0 | 0 | 0 | 0 | 1 | 0.99058 | -0.17997 | 0.4 | 1 | 1.1 | 0.9
10 | 1 | 0 | 0 | 0 | 0 | 1 | 0.9956 | -0.08365 | 0.4 | 1 | 1.1 | 0.9
13 | 1 | 0 | 0 | 0 | 0 | 1 | 0.99484 | -0.0983 | 0.4 | 1 | 1.1 | 0.9
28 | 1 | 0 | 0 | 0 | 0 | 1 | 0.99141 | -0.16409 | 0.4 | 1 | 1.1 | 0.9
147 | 1 | 0.0040708 | 0.0010202 | 0 | 0 | 1 | 0.99136 | -0.165 | 0.4 | 1 | 1.1 | 0.9
63 | 1 | 0 | 0 | 0 | 0 | 1 | 0.99056 | -0.18033 | 0.4 | 1 | 1.1 | 0.9
65 | 1 | 0.0022709 | 0.00056914 | 0 | 0 | 1 | 0.98925 | -0.20554 | 0.4 | 1 | 1.1 | 0.9
7 | 1 | 0 | 0 | 0 | 0 | 1 | 0.97458 | -0.48906 | 0.4 | 1 | 1.1 | 0.9
134 | 1 | 0.0028462 | 0.00071331 | 0 | 0 | 1 | 0.97452 | -0.49028 | 0.4 | 1 | 1.1 | 0.9
8 | 1 | 0 | 0 | 0 | 0 | 1 | 0.97453 | -0.49008 | 0.4 | 1 | 1.1 | 0.9
11 | 1 | 0 | 0 | 0 | 0 | 1 | 0.97474 | -0.48602 | 0.4 | 1 | 1.1 | 0.9
106 | 1 | 0.0033683 | 0.00084418 | 0 | 0 | 1 | 0.97432 | -0.49414 | 0.4 | 1 | 1.1 | 0.9
126 | 1 | 0.0041446 | 0.0010387 | 0 | 0 | 1 | 0.97449 | -0.49096 | 0.4 | 1 | 1.1 | 0.9
9 | 1 | 0 | 0 | 0 | 0 | 1 | 0.98201 | -0.3438 | 0.4 | 1 | 1.1 | 0.9
30 | 1 | 0 | 0 | 0 | 0 | 1 | 0.98169 | -0.35001 | 0.4 | 1 | 1.1 | 0.9
130 | 1 | 0.0026409 | 0.00066186 | 0 | 0 | 1 | 0.98453 | -0.29518 | 0.4 | 1 | 1.1 | 0.9
69 | 1 | 0.0031862 | 0.00079854 | 0 | 0 | 1 | 0.99575 | -0.080751 | 0.4 | 1 | 1.1 | 0.9
64 | 1 | 0.0047598 | 0.0011929 | 0 | 0 | 1 | 0.99552 | -0.085119 | 0.4 | 1 | 1.1 | 0.9
37 | 1 | 0 | 0 | 0 | 0 | 1 | 0.97302 | -0.51981 | 0.4 | 1 | 1.1 | 0.9
38 | 1 | 0.0073237 | 0.0018355 | 0 | 0 | 1 | 0.97467 | -0.48726 | 0.4 | 1 | 1.1 | 0.9
36 | 1 | 0.0075602 | 0.0018948 | 0 | 0 | 1 | 0.97627 | -0.45589 | 0.4 | 1 | 1.1 | 0.9
12 | 1 | 0 | 0 | 0 | 0 | 1 | 0.98942 | -0.20124 | 0.4 | 1 | 1.1 | 0.9
14 | 1 | 0 | 0 | 0 | 0 | 1 | 0.98942 | -0.20118 | 0.4 | 1 | 1.1 | 0.9
149 | 1 | 0.0013355 | 0.00033471 | 0 | 0 | 1 | 0.98941 | -0.20146 | 0.4 | 1 | 1.1 | 0.9
75 | 1 | 0.0028327 | 0.00070994 | 0 | 0 | 1 | 0.99441 | -0.10654 | 0.4 | 1 | 1.1 | 0.9
119 | 1 | 0.0017922 | 0.00044918 | 0 | 0 | 1 | 0.99064 | -0.17802 | 0.4 | 1 | 1.1 | 0.9
128 | 1 | 0.0012002 | 0.0003008 | 0 | 0 | 1 | 0.9884 | -0.22079 | 0.4 | 1 | 1.1 | 0.9
15 | 1 | 0 | 0 | 0 | 0 | 1 | 0.99637 | -0.068956 | 0.4 | 1 | 1.1 | 0.9
16 | 1 | 0 | 0 | 0 | 0 | 1 | 0.99674 | -0.061816 | 0.4 | 1 | 1.1 | 0.9
17 | 1 | 0 | 0 | 0 | 0 | 1 | 0.99584 | -0.078889 | 0.4 | 1 | 1.1 | 0.9
46 | 1 | 0.049448 | 0.012393 | 0 | 0 | 1 | 0.99975 | -0.0047385 | 0.4 | 1 | 1.1 | 0.9
95 | 1 | 0.002847 | 0.00071353 | 0 | 0 | 1 | 0.99536 | -0.088051 | 0.4 | 1 | 1.1 | 0.9
18 | 1 | 0 | 0 | 0 | 0 | 1 | 0.97875 | -0.40732 | 0.4 | 1 | 1.1 | 0.9
132 | 1 | 0.0026828 | 0.00067238 | 0 | 0 | 1 | 0.97831 | -0.41596 | 0.4 | 1 | 1.1 | 0.9
131 | 1 | 0.0025446 | 0.00063774 | 0 | 0 | 1 | 0.97885 | -0.40545 | 0.4 | 1 | 1.1 | 0.9
19 | 1 | 0 | 0 | 0 | 0 | 1 | 0.9769 | -0.44345 | 0.4 | 1 | 1.1 | 0.9
20 | 1 | 0 | 0 | 0 | 0 | 1 | 0.97759 | -0.43008 | 0.4 | 1 | 1.1 | 0.9
133 | 1 | 0.0026356 | 0.00066053 | 0 | 0 | 1 | 0.97757 | -0.43037 | 0.4 | 1 | 1.1 | 0.9
22 | 1 | 0 | 0 | 0 | 0 | 1 | 0.9923 | -0.14723 | 0.4 | 1 | 1.1 | 0.9
81 | 1 | 0.0013635 | 0.00034172 | 0 | 0 | 1 | 0.99225 | -0.14838 | 0.4 | 1 | 1.1 | 0.9
80 | 1 | 0.001664 | 0.00041703 | 0 | 0 | 1 | 0.99236 | -0.14613 | 0.4 | 1 | 1.1 | 0.9
23 | 1 | 0 | 0 | 0 | 0 | 1 | 0.98414 | -0.30467 | 0.4 | 1 | 1.1 | 0.9
138 | 1 | 0 | 0 | 0 | 0 | 1 | 0.98393 | -0.30881 | 0.4 | 1 | 1.1 | 0.9
29 | 1 | 0 | 0 | 0 | 0 | 1 | 0.98449 | -0.29785 | 0.4 | 1 | 1.1 | 0.9
137 | 1 | 0.0032341 | 0.00081055 | 0 | 0 | 1 | 0.98411 | -0.30524 | 0.4 | 1 | 1.1 | 0.9
25 | 1 | 0 | 0 | 0 | 0 | 1 | 0.98385 | -0.31042 | 0.4 | 1 | 1.1 | 0.9
140 | 1 | 0.011866 | 0.0029739 | 0 | 0 | 1 | 0.98332 | -0.32071 | 0.4 | 1 | 1.1 | 0.9
61 | 1 | 0.0031632 | 0.00079278 | 0 | 0 | 1 | 0.99137 | -0.16487 | 0.4 | 1 | 1.1 | 0.9
33 | 1 | 0 | 0 | 0 | 0 | 1 | 0.98098 | -0.36634 | 0.4 | 1 | 1.1 | 0.9
123 | 1 | 0.016494 | 0.0041337 | 0 | 0 | 1 | 0.98459 | -0.29587 | 0.4 | 1 | 1.1 | 0.9
151 | 1 | 0.039451 | 0.0098873 | 0 | 0 | 1 | 0.97901 | -0.40495 | 0.4 | 1 | 1.1 | 0.9
146 | 1 | 0.0057326 | 0.0014367 | 0 | 0 | 1 | 0.99114 | -0.16925 | 0.4 | 1 | 1.1 | 0.9
62 | 1 | 0.0041263 | 0.0010342 | 0 | 0 | 1 | 0.99049 | -0.18158 | 0.4 | 1 | 1.1 | 0.9
66 | 1 | 0.0024497 | 0.00061395 | 0 | 0 | 1 | 0.98852 | -0.21963 | 0.4 | 1 | 1.1 | 0.9
135 | 1 | 0.0032853 | 0.00082338 | 0 | 0 | 1 | 0.97447 | -0.49132 | 0.4 | 1 | 1.1 | 0.9
105 | 1 | 0.0029507 | 0.0007395 | 0 | 0 | 1 | 0.97423 | -0.49608 | 0.4 | 1 | 1.1 | 0.9
129 | 1 | 0.0027379 | 0.00068618 | 0 | 0 | 1 | 0.98511 | -0.28396 | 0.4 | 1 | 1.1 | 0.9
43 | 1 | 0.0066693 | 0.0016715 | 0 | 0 | 1 | 0.97163 | -0.54724 | 0.4 | 1 | 1.1 | 0.9
42 | 1 | 0.014788 | 0.0037061 | 0 | 0 | 1 | 0.97282 | -0.52368 | 0.4 | 1 | 1.1 | 0.9
72 | 1 | 0 | 0 | 0 | 0 | 1 | 0.99309 | -0.13209 | 0.4 | 1 | 1.1 | 0.9
117 | 1 | 0.0013209 | 0.00033104 | 0 | 0 | 1 | 0.99084 | -0.17411 | 0.4 | 1 | 1.1 | 0.9
127 | 1 | 0.0029445 | 0.00073795 | 0 | 0 | 1 | 0.98659 | -0.25556 | 0.4 | 1 | 1.1 | 0.9
44 | 3 | 0.023592 | 0.0059126 | 0 | 0 | 1 | 1 | 0 | 0.4 | 1 | 1.1 | 0.9
93 | 1 | 0.0036765 | 0.00092141 | 0 | 0 | 1 | 0.99524 | -0.090319 | 0.4 | 1 | 1.1 | 0.9
104 | 1 | 0.0028293 | 0.00070909 | 0 | 0 | 1 | 0.97418 | -0.49704 | 0.4 | 1 | 1.1 | 0.9
79 | 1 | 0.00148 | 0.00037092 | 0 | 0 | 1 | 0.99238 | -0.14579 | 0.4 | 1 | 1.1 | 0.9
148 | 1 | 0.0052222 | 0.0013088 | 0 | 0 | 1 | 0.98385 | -0.31037 | 0.4 | 1 | 1.1 | 0.9
102 | 1 | 0.0021579 | 0.00054083 | 0 | 0 | 1 | 0.99291 | -0.13471 | 0.4 | 1 | 1.1 | 0.9
101 | 1 | 0 | 0 | 0 | 0 | 1 | 0.99293 | -0.13437 | 0.4 | 1 | 1.1 | 0.9
141 | 1 | 0 | 0 | 0 | 0 | 1 | 0.98309 | -0.32527 | 0.4 | 1 | 1.1 | 0.9
124 | 1 | 0.0075607 | 0.0018949 | 0 | 0 | 1 | 0.98461 | -0.29548 | 0.4 | 1 | 1.1 | 0.9
59 | 1 | 0.0030155 | 0.00075575 | 0 | 0 | 1 | 0.99316 | -0.13159 | 0.4 | 1 | 1.1 | 0.9
58 | 1 | 0 | 0 | 0 | 0 | 1 | 0.99321 | -0.13073 | 0.4 | 1 | 1.1 | 0.9
39 | 1 | 0.0090751 | 0.0022744 | 0 | 0 | 1 | 0.97125 | -0.55481 | 0.4 | 1 | 1.1 | 0.9
40 | 1 | 0.0086517 | 0.0021683 | 0 | 0 | 1 | 0.97136 | -0.55261 | 0.4 | 1 | 1.1 | 0.9
136 | 1 | 0.0016644 | 0.00041714 | 0 | 0 | 1 | 0.99314 | -0.1321 | 0.4 | 1 | 1.1 | 0.9
60 | 1 | 0.0072717 | 0.0018225 | 0 | 0 | 1 | 0.99314 | -0.13192 | 0.4 | 1 | 1.1 | 0.9
41 | 1 | 0.0086805 | 0.0021755 | 0 | 0 | 1 | 0.97153 | -0.54915 | 0.4 | 1 | 1.1 | 0.9
45 | 1 | 0.0079583 | 0.0019945 | 0 | 0 | 1 | 0.99759 | -0.04621 | 0.4 | 1 | 1.1 | 0.9
47 | 1 | 0.0082857 | 0.0020766 | 0 | 0 | 1 | 0.99688 | -0.059797 | 0.4 | 1 | 1.1 | 0.9
50 | 1 | 0.0082653 | 0.0020715 | 0 | 0 | 1 | 0.99619 | -0.073085 | 0.4 | 1 | 1.1 | 0.9
48 | 1 | 0.0035836 | 0.00089814 | 0 | 0 | 1 | 0.99616 | -0.073656 | 0.4 | 1 | 1.1 | 0.9
49 | 1 | 0.013999 | 0.0035085 | 0 | 0 | 1 | 0.99542 | -0.087877 | 0.4 | 1 | 1.1 | 0.9
51 | 1 | 0.0090651 | 0.0022719 | 0 | 0 | 1 | 0.99486 | -0.09884 | 0.4 | 1 | 1.1 | 0.9
52 | 1 | 0.011457 | 0.0028715 | 0 | 0 | 1 | 0.99395 | -0.11635 | 0.4 | 1 | 1.1 | 0.9
53 | 1 | 0.01408 | 0.0035289 | 0 | 0 | 1 | 0.99382 | -0.11885 | 0.4 | 1 | 1.1 | 0.9
54 | 1 | 0.0048351 | 0.0012118 | 0 | 0 | 1 | 0.99348 | -0.12548 | 0.4 | 1 | 1.1 | 0.9
57 | 1 | 0 | 0 | 0 | 0 | 1 | 0.99323 | -0.13033 | 0.4 | 1 | 1.1 | 0.9
55 | 1 | 0.0034375 | 0.00086151 | 0 | 0 | 1 | 0.99315 | -0.13189 | 0.4 | 1 | 1.1 | 0.9
56 | 1 | 0.0034688 | 0.00086936 | 0 | 0 | 1 | 0.99309 | -0.13293 | 0.4 | 1 | 1.1 | 0.9
67 | 1 | 0.007614 | 0.0019082 | 0 | 0 | 1 | 0.98782 | -0.23318 | 0.4 | 1 | 1.1 | 0.9
68 | 1 | 0.0083223 | 0.0020858 | 0 | 0 | 1 | 0.98726 | -0.24416 | 0.4 | 1 | 1.1 | 0.9
120 | 1 | 0.016443 | 0.0041209 | 0 | 0 | 1 | 0.98708 | -0.24754 | 0.4 | 1 | 1.1 | 0.9
121 | 1 | 0.0089951 | 0.0022544 | 0 | 0 | 1 | 0.98625 | -0.26363 | 0.4 | 1 | 1.1 | 0.9
70 | 1 | 0.0031767 | 0.00079617 | 0 | 0 | 1 | 0.99298 | -0.1342 | 0.4 | 1 | 1.1 | 0.9
71 | 1 | 0.001961 | 0.00049148 | 0 | 0 | 1 | 0.9927 | -0.13956 | 0.4 | 1 | 1.1 | 0.9
73 | 1 | 0.0045899 | 0.0011503 | 0 | 0 | 1 | 0.99255 | -0.14239 | 0.4 | 1 | 1.1 | 0.9
74 | 1 | 0.0023689 | 0.0005937 | 0 | 0 | 1 | 0.99276 | -0.13847 | 0.4 | 1 | 1.1 | 0.9
76 | 1 | 0.0011866 | 0.00029738 | 0 | 0 | 1 | 0.99251 | -0.14317 | 0.4 | 1 | 1.1 | 0.9
84 | 1 | 0.0064712 | 0.0016218 | 0 | 0 | 1 | 0.99267 | -0.14023 | 0.4 | 1 | 1.1 | 0.9
77 | 1 | 0.0011955 | 0.00029961 | 0 | 0 | 1 | 0.99247 | -0.14407 | 0.4 | 1 | 1.1 | 0.9
85 | 1 | 0.0024188 | 0.00060621 | 0 | 0 | 1 | 0.99224 | -0.14841 | 0.4 | 1 | 1.1 | 0.9
78 | 1 | 0.0021847 | 0.00054754 | 0 | 0 | 1 | 0.99239 | -0.14564 | 0.4 | 1 | 1.1 | 0.9
83 | 1 | 0.002644 | 0.00066265 | 0 | 0 | 1 | 0.99184 | -0.15617 | 0.4 | 1 | 1.1 | 0.9
91 | 1 | 0.0025589 | 0.00064133 | 0 | 0 | 1 | 0.99184 | -0.15616 | 0.4 | 1 | 1.1 | 0.9
90 | 1 | 0.0013635 | 0.00034172 | 0 | 0 | 1 | 0.99191 | -0.15488 | 0.4 | 1 | 1.1 | 0.9
88 | 1 | 0.001264 | 0.00031679 | 0 | 0 | 1 | 0.99221 | -0.14905 | 0.4 | 1 | 1.1 | 0.9
86 | 1 | 0.0018998 | 0.00047612 | 0 | 0 | 1 | 0.99213 | -0.15064 | 0.4 | 1 | 1.1 | 0.9
87 | 1 | 0.002573 | 0.00064485 | 0 | 0 | 1 | 0.992 | -0.15304 | 0.4 | 1 | 1.1 | 0.9
89 | 1 | 0.0020618 | 0.00051673 | 0 | 0 | 1 | 0.99195 | -0.15414 | 0.4 | 1 | 1.1 | 0.9
92 | 1 | 0.0046829 | 0.0011736 | 0 | 0 | 1 | 0.99462 | -0.10211 | 0.4 | 1 | 1.1 | 0.9
94 | 1 | 0.0052027 | 0.0013039 | 0 | 0 | 1 | 0.99432 | -0.10787 | 0.4 | 1 | 1.1 | 0.9
96 | 1 | 0.0046353 | 0.0011617 | 0 | 0 | 1 | 0.99389 | -0.1161 | 0.4 | 1 | 1.1 | 0.9
97 | 1 | 0.0040367 | 0.0010117 | 0 | 0 | 1 | 0.99325 | -0.12829 | 0.4 | 1 | 1.1 | 0.9
98 | 1 | 0 | 0 | 0 | 0 | 1 | 0.99316 | -0.12985 | 0.4 | 1 | 1.1 | 0.9
99 | 1 | 0.0047148 | 0.0011816 | 0 | 0 | 1 | 0.99299 | -0.13316 | 0.4 | 1 | 1.1 | 0.9
100 | 1 | 0.0033133 | 0.00083039 | 0 | 0 | 1 | 0.99282 | -0.13637 | 0.4 | 1 | 1.1 | 0.9
107 | 1 | 0.0013313 | 0.00033364 | 0 | 0 | 1 | 0.99252 | -0.14211 | 0.4 | 1 | 1.1 | 0.9
103 | 1 | 0.0015689 | 0.0003932 | 0 | 0 | 1 | 0.99287 | -0.13561 | 0.4 | 1 | 1.1 | 0.9
108 | 1 | 0.001297 | 0.00032507 | 0 | 0 | 1 | 0.99228 | -0.14665 | 0.4 | 1 | 1.1 | 0.9
150 | 1 | 0.0016283 | 0.0004081 | 0 | 0 | 1 | 0.99286 | -0.13575 | 0.4 | 1 | 1.1 | 0.9
109 | 1 | 0.0013689 | 0.00034307 | 0 | 0 | 1 | 0.99206 | -0.15086 | 0.4 | 1 | 1.1 | 0.9
110 | 1 | 0.0012995 | 0.00032567 | 0 | 0 | 1 | 0.99154 | -0.16071 | 0.4 | 1 | 1.1 | 0.9
114 | 1 | 0 | 0 | 0 | 0 | 1 | 0.99147 | -0.16218 | 0.4 | 1 | 1.1 | 0.9
116 | 1 | 0.0018175 | 0.00045551 | 0 | 0 | 1 | 0.99129 | -0.16547 | 0.4 | 1 | 1.1 | 0.9
112 | 1 | 0.0013836 | 0.00034676 | 0 | 0 | 1 | 0.99142 | -0.163 | 0.4 | 1 | 1.1 | 0.9
111 | 1 | 0.0013019 | 0.00032629 | 0 | 0 | 1 | 0.9914 | -0.16343 | 0.4 | 1 | 1.1 | 0.9
113 | 1 | 0 | 0 | 0 | 0 | 1 | 0.9914 | -0.16354 | 0.4 | 1 | 1.1 | 0.9
115 | 1 | 0.0013127 | 0.000329 | 0 | 0 | 1 | 0.99138 | -0.16391 | 0.4 | 1 | 1.1 | 0.9
118 | 1 | 0.0013414 | 0.00033618 | 0 | 0 | 1 | 0.99098 | -0.17137 | 0.4 | 1 | 1.1 | 0.9
122 | 1 | 0.0057195 | 0.0014334 | 0 | 0 | 1 | 0.98574 | -0.27368 | 0.4 | 1 | 1.1 | 0.9
125 | 1 | 0.0083883 | 0.0021023 | 0 | 0 | 1 | 0.98536 | -0.28091 | 0.4 | 1 | 1.1 | 0.9
143 | 1 | 0 | 0 | 0 | 0 | 1 | 0.98274 | -0.33201 | 0.4 | 1 | 1.1 | 0.9
145 | 1 | 0.0038849 | 0.00097365 | 0 | 0 | 1 | 0.98263 | -0.33429 | 0.4 | 1 | 1.1 | 0.9
144 | 1 | 0.0053662 | 0.0013449 | 0 | 0 | 1 | 0.9825 | -0.3367 | 0.4 | 1 | 1.1 | 0.9

## generator_data
GEN_BUS | PG | QG | QMAX | QMIN | VG | MBASE | GEN_STATUS | PMAX | PMIN
44 | 0.57562 | 0.14662 | 10 | -10 | 1 | 100 | 1 | 10 | 0

## branch_data
F_BUS | T_BUS | BR_R | BR_X | BR_B | RATE_A | RATE_B | RATE_C | TAP | SHIFT | BR_STATUS | ANGMIN | ANGMAX | P_in | Q_in | P_out | Q_out
1 | 2 | 0.68472 | 0.43822 | 4.5993e-09 | 0 | 0 | 0 | 0 | 0 | 1 | -90 | 90 | -0.1805 | -0.045743 | 0.18074 | 0.045897
1 | 3 | 0.44607 | 0.28549 | 2.9963e-09 | 0 | 0 | 0 | 0 | 0 | 1 | -90 | 90 | 0.17169 | 0.043537 | -0.17155 | -0.043446
2 | 4 | 0.39833 | 0.25493 | 2.6756e-09 | 0 | 0 | 0 | 0 | 0 | 1 | -90 | 90 | -0.18752 | -0.047596 | 0.18767 | 0.047692
3 | 5 | 3.1165 | 1.9946 | 5.2334e-09 | 0 | 0 | 0 | 0 | 0 | 1 | -90 | 90 | 0.012975 | 0.0032533 | -0.012969 | -0.0032502
3 | 6 | 0.73738 | 0.47193 | 4.9531e-09 | 0 | 0 | 0 | 0 | 0 | 1 | -90 | 90 | 0.15858 | 0.040193 | -0.15838 | -0.040065
4 | 10 | 0.1582 | 0.10125 | 1.0626e-09 | 0 | 0 | 0 | 0 | 0 | 1 | -90 | 90 | -0.23504 | -0.059607 | 0.23514 | 0.059667
4 | 13 | 0.59531 | 0.381 | 9.9969e-10 | 0 | 0 | 0 | 0 | 0 | 1 | -90 | 90 | 0.047375 | 0.011915 | -0.04736 | -0.011905
5 | 28 | 1.8181 | 1.1636 | 3.0531e-09 | 0 | 0 | 0 | 0 | 0 | 1 | -90 | 90 | 0.0031635 | 0.0007925 | -0.0031633 | -0.00079268
5 | 147 | 0.99855 | 0.63907 | 1.6768e-09 | 0 | 0 | 0 | 0 | 0 | 1 | -90 | 90 | 0.0098056 | 0.0024577 | -0.0098046 | -0.0024572
6 | 63 | 0.38297 | 0.2451 | 6.4311e-10 | 0 | 0 | 0 | 0 | 0 | 1 | -90 | 90 | 0.0041266 | 0.0010341 | -0.0041266 | -0.0010341
6 | 65 | 0.73278 | 0.46898 | 4.9221e-09 | 0 | 0 | 0 | 0 | 0 | 1 | -90 | 90 | 0.15425 | 0.039031 | -0.15406 | -0.03891
10 | 69 | 0.05412 | 0.034637 | 3.6353e-10 | 0 | 0 | 0 | 0 | 0 | 1 | -90 | 90 | -0.2399 | -0.060859 | 0.23993 | 0.060881
10 | 64 | 1.3708 | 0.87728 | 2.3019e-09 | 0 | 0 | 0 | 0 | 0 | 1 | -90 | 90 | 0.0047601 | 0.0011929 | -0.0047598 | -0.0011929
13 | 75 | 0.77293 | 0.49468 | 1.298e-09 | 0 | 0 | 0 | 0 | 0 | 1 | -90 | 90 | 0.04736 | 0.011905 | -0.047342 | -0.011894
28 | 61 | 1.0869 | 0.69561 | 1.8252e-09 | 0 | 0 | 0 | 0 | 0 | 1 | -90 | 90 | 0.0031633 | 0.00079268 | -0.0031632 | -0.00079278
147 | 146 | 3.2629 | 2.0882 | 5.4792e-09 | 0 | 0 | 0 | 0 | 0 | 1 | -90 | 90 | 0.0057338 | 0.0014369 | -0.0057326 | -0.0014367
63 | 62 | 1.3323 | 0.8527 | 2.2374e-09 | 0 | 0 | 0 | 0 | 0 | 1 | -90 | 90 | 0.0041266 | 0.0010341 | -0.0041263 | -0.0010342
65 | 66 | 0.40896 | 0.26173 | 2.747e-09 | 0 | 0 | 0 | 0 | 0 | 1 | -90 | 90 | 0.15179 | 0.038341 | -0.15169 | -0.038276
7 | 134 | 0.84407 | 0.5402 | 1.4174e-09 | 0 | 0 | 0 | 0 | 0 | 1 | -90 | 90 | 0.0061319 | 0.0015367 | -0.0061315 | -0.0015366
7 | 8 | 0.3268 | 0.20915 | 5.4878e-10 | 0 | 0 | 0 | 0 | 0 | 1 | -90 | 90 | 0.013296 | 0.0033328 | -0.013295 | -0.0033324
7 | 11 | 0.66589 | 0.42617 | 1.1182e-09 | 0 | 0 | 0 | 0 | 0 | 1 | -90 | 90 | -0.019428 | -0.0048695 | 0.019431 | 0.0048712
134 | 135 | 1.3484 | 0.86298 | 2.2643e-09 | 0 | 0 | 0 | 0 | 0 | 1 | -90 | 90 | 0.0032854 | 0.0008233 | -0.0032853 | -0.00082341
8 | 106 | 1.8856 | 1.2068 | 3.1664e-09 | 0 | 0 | 0 | 0 | 0 | 1 | -90 | 90 | 0.0091505 | 0.0022937 | -0.0091487 | -0.0022928
8 | 126 | 0.90337 | 0.57815 | 1.517e-09 | 0 | 0 | 0 | 0 | 0 | 1 | -90 | 90 | 0.0041447 | 0.0010388 | -0.0041445 | -0.0010388
11 | 37 | 3.0005 | 1.9203 | 5.0386e-09 | 0 | 0 | 0 | 0 | 0 | 1 | -90 | 90 | 0.047993 | 0.012078 | -0.047915 | -0.012029
11 | 38 | 0.71789 | 0.45945 | 1.2055e-09 | 0 | 0 | 0 | 0 | 0 | 1 | -90 | 90 | 0.007324 | 0.0018357 | -0.0073236 | -0.0018356
11 | 36 | 1.7228 | 1.1026 | 2.8931e-09 | 0 | 0 | 0 | 0 | 0 | 1 | -90 | 90 | -0.074747 | -0.018784 | 0.074855 | 0.018853
106 | 105 | 1.4287 | 0.91435 | 2.3991e-09 | 0 | 0 | 0 | 0 | 0 | 1 | -90 | 90 | 0.0057805 | 0.0014486 | -0.0057799 | -0.0014485
9 | 30 | 0.29797 | 0.1907 | 5.0037e-10 | 0 | 0 | 0 | 0 | 0 | 1 | -90 | 90 | 0.09075 | 0.023019 | -0.090723 | -0.023002
9 | 130 | 2.34 | 1.4976 | 3.9295e-09 | 0 | 0 | 0 | 0 | 0 | 1 | -90 | 90 | -0.09075 | -0.023019 | 0.090963 | 0.023155
30 | 131 | 2.6519 | 1.6972 | 4.4533e-09 | 0 | 0 | 0 | 0 | 0 | 1 | -90 | 90 | 0.090723 | 0.023002 | -0.090482 | -0.022848
130 | 129 | 0.526 | 0.33664 | 8.833e-10 | 0 | 0 | 0 | 0 | 0 | 1 | -90 | 90 | -0.093604 | -0.023816 | 0.093654 | 0.023849
69 | 16 | 0.34926 | 0.22353 | 2.346e-09 | 0 | 0 | 0 | 0 | 0 | 1 | -90 | 90 | -0.24312 | -0.061679 | 0.24334 | 0.061821
37 | 43 | 3.5155 | 2.2499 | 5.9035e-09 | 0 | 0 | 0 | 0 | 0 | 1 | -90 | 90 | 0.033125 | 0.0083209 | -0.033082 | -0.0082938
37 | 42 | 1.1108 | 0.71089 | 1.8653e-09 | 0 | 0 | 0 | 0 | 0 | 1 | -90 | 90 | 0.01479 | 0.0037079 | -0.014787 | -0.0037063
36 | 19 | 0.64689 | 0.41401 | 1.0863e-09 | 0 | 0 | 0 | 0 | 0 | 1 | -90 | 90 | -0.082415 | -0.020748 | 0.082464 | 0.020779
12 | 14 | 0.20195 | 0.12925 | 3.3913e-10 | 0 | 0 | 0 | 0 | 0 | 1 | -90 | 90 | -0.0013355 | -0.0003346 | 0.0013355 | 0.00033457
12 | 149 | 0.72823 | 0.46607 | 1.2229e-09 | 0 | 0 | 0 | 0 | 0 | 1 | -90 | 90 | 0.0013355 | 0.0003346 | -0.0013355 | -0.00033471
14 | 119 | 1.0086 | 0.64552 | 3.3875e-09 | 0 | 0 | 0 | 0 | 0 | 1 | -90 | 90 | -0.10227 | -0.02616 | 0.10238 | 0.026233
14 | 128 | 0.86342 | 0.55259 | 1.4499e-09 | 0 | 0 | 0 | 0 | 0 | 1 | -90 | 90 | 0.10093 | 0.025826 | -0.10084 | -0.025764
75 | 72 | 2.545 | 1.6288 | 4.2737e-09 | 0 | 0 | 0 | 0 | 0 | 1 | -90 | 90 | 0.044509 | 0.011184 | -0.044455 | -0.011149
119 | 117 | 0.16728 | 0.10706 | 1.1237e-09 | 0 | 0 | 0 | 0 | 0 | 1 | -90 | 90 | -0.10417 | -0.026682 | 0.10419 | 0.026695
128 | 127 | 1.5446 | 0.98851 | 2.5937e-09 | 0 | 0 | 0 | 0 | 0 | 1 | -90 | 90 | 0.099636 | 0.025464 | -0.099469 | -0.025357
15 | 16 | 0.20514 | 0.13129 | 1.3779e-09 | 0 | 0 | 0 | 0 | 0 | 1 | -90 | 90 | -0.15711 | -0.040219 | 0.15717 | 0.040254
15 | 17 | 0.2851 | 0.18246 | 1.915e-09 | 0 | 0 | 0 | 0 | 0 | 1 | -90 | 90 | 0.15711 | 0.040219 | -0.15704 | -0.040171
16 | 46 | 0.64356 | 0.41188 | 4.3228e-09 | 0 | 0 | 0 | 0 | 0 | 1 | -90 | 90 | -0.40051 | -0.10207 | 0.40162 | 0.10278
17 | 95 | 0.2627 | 0.16813 | 1.7646e-09 | 0 | 0 | 0 | 0 | 0 | 1 | -90 | 90 | 0.15704 | 0.040171 | -0.15697 | -0.040127
46 | 44 | 0.047653 | 0.030498 | 3.2009e-10 | 0 | 0 | 0 | 0 | 0 | 1 | -90 | 90 | -0.45106 | -0.11518 | 0.45117 | 0.11524
95 | 93 | 0.066229 | 0.042387 | 4.4487e-10 | 0 | 0 | 0 | 0 | 0 | 1 | -90 | 90 | 0.15412 | 0.039413 | -0.15411 | -0.039402
18 | 132 | 0.42365 | 0.27113 | 7.1142e-10 | 0 | 0 | 0 | 0 | 0 | 1 | -90 | 90 | 0.087929 | 0.022205 | -0.087893 | -0.022182
18 | 131 | 0.091971 | 0.058861 | 1.5444e-10 | 0 | 0 | 0 | 0 | 0 | 1 | -90 | 90 | -0.087929 | -0.022205 | 0.087937 | 0.02221
132 | 20 | 0.71394 | 0.45692 | 1.1989e-09 | 0 | 0 | 0 | 0 | 0 | 1 | -90 | 90 | 0.08521 | 0.02151 | -0.085152 | -0.021473
19 | 20 | 0.69636 | 0.44567 | 1.1694e-09 | 0 | 0 | 0 | 0 | 0 | 1 | -90 | 90 | -0.082464 | -0.020779 | 0.082517 | 0.020813
20 | 133 | 0.46395 | 0.29693 | 7.791e-10 | 0 | 0 | 0 | 0 | 0 | 1 | -90 | 90 | 0.0026355 | 0.0006605 | -0.0026355 | -0.00066055
22 | 81 | 3.731 | 2.3879 | 6.2654e-09 | 0 | 0 | 0 | 0 | 0 | 1 | -90 | 90 | 0.0013636 | 0.00034115 | -0.0013635 | -0.00034172
22 | 80 | 3.5529 | 2.2739 | 5.9663e-09 | 0 | 0 | 0 | 0 | 0 | 1 | -90 | 90 | -0.0013636 | -0.00034115 | 0.0013636 | 0.00034061
80 | 79 | 0.49522 | 0.31694 | 8.316e-10 | 0 | 0 | 0 | 0 | 0 | 1 | -90 | 90 | -0.0030276 | -0.00075764 | 0.0030276 | 0.00075759
23 | 138 | 0.6825 | 0.4368 | 1.1461e-09 | 0 | 0 | 0 | 0 | 0 | 1 | -90 | 90 | 0.026363 | 0.0066147 | -0.026358 | -0.0066115
23 | 29 | 1.0017 | 0.64111 | 1.6822e-09 | 0 | 0 | 0 | 0 | 0 | 1 | -90 | 90 | -0.029598 | -0.0074252 | 0.029607 | 0.0074312
23 | 137 | 0.77155 | 0.49379 | 1.2956e-09 | 0 | 0 | 0 | 0 | 0 | 1 | -90 | 90 | 0.0032342 | 0.00081049 | -0.0032341 | -0.00081056
138 | 148 | 1.2959 | 0.82939 | 2.1762e-09 | 0 | 0 | 0 | 0 | 0 | 1 | -90 | 90 | 0.0052225 | 0.0013088 | -0.0052221 | -0.0013088
138 | 25 | 0.33094 | 0.2118 | 5.5573e-10 | 0 | 0 | 0 | 0 | 0 | 1 | -90 | 90 | 0.021136 | 0.0053027 | -0.021134 | -0.0053017
29 | 33 | 7.5155 | 4.8099 | 1.262e-08 | 0 | 0 | 0 | 0 | 0 | 1 | -90 | 90 | 0.039653 | 0.010015 | -0.039523 | -0.0099332
29 | 123 | 0.12465 | 0.079775 | 2.0932e-10 | 0 | 0 | 0 | 0 | 0 | 1 | -90 | 90 | -0.06926 | -0.017446 | 0.069267 | 0.01745
25 | 140 | 2.1115 | 1.3514 | 3.5458e-09 | 0 | 0 | 0 | 0 | 0 | 1 | -90 | 90 | 0.021134 | 0.0053017 | -0.021124 | -0.0052954
140 | 141 | 2.1352 | 1.3666 | 3.5856e-09 | 0 | 0 | 0 | 0 | 0 | 1 | -90 | 90 | 0.0092576 | 0.0023214 | -0.0092556 | -0.0023205
33 | 151 | 4.2124 | 2.6959 | 7.0738e-09 | 0 | 0 | 0 | 0 | 0 | 1 | -90 | 90 | 0.039523 | 0.0099333 | -0.03945 | -0.0098875
123 | 124 | 0.019435 | 0.012438 | 3.2637e-11 | 0 | 0 | 0 | 0 | 0 | 1 | -90 | 90 | -0.08576 | -0.021584 | 0.085762 | 0.021585
66 | 67 | 0.39923 | 0.25551 | 2.6817e-09 | 0 | 0 | 0 | 0 | 0 | 1 | -90 | 90 | 0.14924 | 0.037662 | -0.14914 | -0.0376
105 | 104 | 1.4417 | 0.92271 | 2.4211e-09 | 0 | 0 | 0 | 0 | 0 | 1 | -90 | 90 | 0.0028294 | 0.00070897 | -0.0028292 | -0.00070912
129 | 127 | 1.2969 | 0.83 | 2.1778e-09 | 0 | 0 | 0 | 0 | 0 | 1 | -90 | 90 | -0.096392 | -0.024535 | 0.096524 | 0.024619
43 | 41 | 0.30534 | 0.19542 | 5.1275e-10 | 0 | 0 | 0 | 0 | 0 | 1 | -90 | 90 | 0.026413 | 0.0066222 | -0.02641 | -0.0066208
72 | 74 | 1.1008 | 0.70454 | 1.8486e-09 | 0 | 0 | 0 | 0 | 0 | 1 | -90 | 90 | 0.025644 | 0.0064335 | -0.025636 | -0.0064287
72 | 70 | 0.49786 | 0.31863 | 8.3604e-10 | 0 | 0 | 0 | 0 | 0 | 1 | -90 | 90 | 0.018811 | 0.0047159 | -0.018809 | -0.0047148
117 | 118 | 0.11591 | 0.074184 | 7.786e-10 | 0 | 0 | 0 | 0 | 0 | 1 | -90 | 90 | -0.10552 | -0.027026 | 0.10553 | 0.027035
44 | 45 | 2.0582 | 1.3173 | 3.4563e-09 | 0 | 0 | 0 | 0 | 0 | 1 | -90 | 90 | 0.10087 | 0.025463 | -0.10064 | -0.02532
93 | 92 | 0.35241 | 0.22555 | 2.3672e-09 | 0 | 0 | 0 | 0 | 0 | 1 | -90 | 90 | 0.15043 | 0.038481 | -0.15034 | -0.038426
79 | 78 | 0.14049 | 0.089912 | 2.3592e-10 | 0 | 0 | 0 | 0 | 0 | 1 | -90 | 90 | -0.0045076 | -0.0011285 | 0.0045076 | 0.0011285
102 | 101 | 0.68902 | 0.44097 | 1.157e-09 | 0 | 0 | 0 | 0 | 0 | 1 | -90 | 90 | -0.0021579 | -0.00054083 | 0.002158 | 0.00054074
101 | 103 | 1.704 | 1.0906 | 2.8616e-09 | 0 | 0 | 0 | 0 | 0 | 1 | -90 | 90 | 0.0031974 | 0.00080108 | -0.0031972 | -0.00080124
101 | 99 | 1.0018 | 0.64114 | 1.6823e-09 | 0 | 0 | 0 | 0 | 0 | 1 | -90 | 90 | -0.0053554 | -0.0013418 | 0.0053557 | 0.0013418
141 | 143 | 3.1552 | 2.0194 | 5.2985e-09 | 0 | 0 | 0 | 0 | 0 | 1 | -90 | 90 | 0.0092556 | 0.0023205 | -0.0092526 | -0.0023191
124 | 125 | 0.681 | 0.43584 | 1.1436e-09 | 0 | 0 | 0 | 0 | 0 | 1 | -90 | 90 | -0.093322 | -0.02348 | 0.093387 | 0.023521
59 | 58 | 1.2572 | 0.80461 | 2.1112e-09 | 0 | 0 | 0 | 0 | 0 | 1 | -90 | 90 | -0.0030155 | -0.00075575 | 0.0030156 | 0.00075562
58 | 60 | 0.58859 | 0.3767 | 9.884e-10 | 0 | 0 | 0 | 0 | 0 | 1 | -90 | 90 | 0.0089366 | 0.0022398 | -0.0089361 | -0.0022395
58 | 57 | 0.15047 | 0.0963 | 2.5268e-10 | 0 | 0 | 0 | 0 | 0 | 1 | -90 | 90 | -0.011952 | -0.0029954 | 0.011952 | 0.0029955
39 | 40 | 1.0242 | 0.65548 | 1.7199e-09 | 0 | 0 | 0 | 0 | 0 | 1 | -90 | 90 | -0.0090748 | -0.0022745 | 0.0090757 | 0.002275
40 | 41 | 0.82533 | 0.52821 | 1.386e-09 | 0 | 0 | 0 | 0 | 0 | 1 | -90 | 90 | -0.017727 | -0.0044434 | 0.01773 | 0.0044451
136 | 60 | 0.46696 | 0.29886 | 7.8416e-10 | 0 | 0 | 0 | 0 | 0 | 1 | -90 | 90 | -0.0016644 | -0.00041714 | 0.0016644 | 0.00041707
45 | 47 | 0.65522 | 0.41934 | 1.1003e-09 | 0 | 0 | 0 | 0 | 0 | 1 | -90 | 90 | 0.092684 | 0.023326 | -0.092624 | -0.023287
47 | 50 | 0.7029 | 0.44986 | 1.1804e-09 | 0 | 0 | 0 | 0 | 0 | 1 | -90 | 90 | 0.084338 | 0.021211 | -0.084285 | -0.021177
50 | 48 | 0.033467 | 0.021419 | 5.6199e-11 | 0 | 0 | 0 | 0 | 0 | 1 | -90 | 90 | 0.076019 | 0.019105 | -0.076017 | -0.019104
48 | 49 | 0.87426 | 0.55953 | 1.4681e-09 | 0 | 0 | 0 | 0 | 0 | 1 | -90 | 90 | 0.072434 | 0.018206 | -0.072385 | -0.018175
49 | 51 | 0.83475 | 0.53424 | 1.4018e-09 | 0 | 0 | 0 | 0 | 0 | 1 | -90 | 90 | 0.058386 | 0.014666 | -0.058355 | -0.014647
51 | 52 | 1.5763 | 1.0089 | 2.6471e-09 | 0 | 0 | 0 | 0 | 0 | 1 | -90 | 90 | 0.04929 | 0.012375 | -0.049249 | -0.012349
52 | 53 | 0.29332 | 0.18773 | 4.9257e-10 | 0 | 0 | 0 | 0 | 0 | 1 | -90 | 90 | 0.037791 | 0.0094771 | -0.037787 | -0.0094743
53 | 54 | 1.2377 | 0.79214 | 2.0785e-09 | 0 | 0 | 0 | 0 | 0 | 1 | -90 | 90 | 0.023706 | 0.0059454 | -0.023699 | -0.0059408
54 | 57 | 1.137 | 0.72766 | 1.9093e-09 | 0 | 0 | 0 | 0 | 0 | 1 | -90 | 90 | 0.018864 | 0.004729 | -0.018859 | -0.0047264
57 | 55 | 0.99915 | 0.63945 | 1.6778e-09 | 0 | 0 | 0 | 0 | 0 | 1 | -90 | 90 | 0.006907 | 0.0017309 | -0.0069064 | -0.0017308
55 | 56 | 1.3275 | 0.84962 | 2.2293e-09 | 0 | 0 | 0 | 0 | 0 | 1 | -90 | 90 | 0.003469 | 0.00086925 | -0.0034688 | -0.00086936
67 | 68 | 0.34034 | 0.21782 | 1.143e-09 | 0 | 0 | 0 | 0 | 0 | 1 | -90 | 90 | 0.14153 | 0.035692 | -0.14145 | -0.035645
68 | 120 | 0.11149 | 0.071352 | 1.8722e-10 | 0 | 0 | 0 | 0 | 0 | 1 | -90 | 90 | 0.13313 | 0.033559 | -0.13311 | -0.033545
120 | 121 | 0.6044 | 0.38682 | 1.015e-09 | 0 | 0 | 0 | 0 | 0 | 1 | -90 | 90 | 0.11667 | 0.029424 | -0.11658 | -0.029367
121 | 122 | 0.40835 | 0.26134 | 6.8573e-10 | 0 | 0 | 0 | 0 | 0 | 1 | -90 | 90 | 0.10758 | 0.027113 | -0.10753 | -0.02708
70 | 71 | 1.5149 | 0.96954 | 2.5439e-09 | 0 | 0 | 0 | 0 | 0 | 1 | -90 | 90 | 0.015632 | 0.0039186 | -0.015628 | -0.0039163
71 | 73 | 0.91226 | 0.58385 | 1.5319e-09 | 0 | 0 | 0 | 0 | 0 | 1 | -90 | 90 | 0.013667 | 0.0034248 | -0.013665 | -0.0034238
73 | 76 | 0.38141 | 0.24411 | 6.405e-10 | 0 | 0 | 0 | 0 | 0 | 1 | -90 | 90 | 0.0090756 | 0.0022735 | -0.0090752 | -0.0022733
74 | 84 | 0.33435 | 0.21399 | 5.6147e-10 | 0 | 0 | 0 | 0 | 0 | 1 | -90 | 90 | 0.023267 | 0.005835 | -0.023265 | -0.0058338
76 | 77 | 0.50165 | 0.32106 | 8.4241e-10 | 0 | 0 | 0 | 0 | 0 | 1 | -90 | 90 | 0.0078887 | 0.0019759 | -0.0078883 | -0.0019758
84 | 85 | 2.152 | 1.3773 | 3.6138e-09 | 0 | 0 | 0 | 0 | 0 | 1 | -90 | 90 | 0.016794 | 0.004212 | -0.016787 | -0.0042082
77 | 78 | 1.0385 | 0.66462 | 1.7439e-09 | 0 | 0 | 0 | 0 | 0 | 1 | -90 | 90 | 0.0066929 | 0.0016762 | -0.0066924 | -0.001676
85 | 88 | 0.19489 | 0.12473 | 3.2728e-10 | 0 | 0 | 0 | 0 | 0 | 1 | -90 | 90 | 0.014369 | 0.0036019 | -0.014368 | -0.0036017
83 | 91 | 0.011857 | 0.0075882 | 1.991e-11 | 0 | 0 | 0 | 0 | 0 | 1 | -90 | 90 | -0.002644 | -0.00066265 | 0.002644 | 0.00066265
91 | 90 | 1.0881 | 0.69635 | 1.8271e-09 | 0 | 0 | 0 | 0 | 0 | 1 | -90 | 90 | -0.0052029 | -0.001304 | 0.0052032 | 0.001304
90 | 89 | 0.49575 | 0.31728 | 8.3251e-10 | 0 | 0 | 0 | 0 | 0 | 1 | -90 | 90 | -0.0065667 | -0.0016457 | 0.006567 | 0.0016458
88 | 86 | 0.53578 | 0.3429 | 8.9973e-10 | 0 | 0 | 0 | 0 | 0 | 1 | -90 | 90 | 0.013104 | 0.0032849 | -0.013103 | -0.0032844
86 | 87 | 0.9465 | 0.60576 | 1.5894e-09 | 0 | 0 | 0 | 0 | 0 | 1 | -90 | 90 | 0.011203 | 0.0028082 | -0.011202 | -0.0028076
87 | 89 | 0.56139 | 0.35929 | 9.4273e-10 | 0 | 0 | 0 | 0 | 0 | 1 | -90 | 90 | 0.0086292 | 0.0021627 | -0.0086287 | -0.0021625
92 | 94 | 0.17781 | 0.1138 | 1.1944e-09 | 0 | 0 | 0 | 0 | 0 | 1 | -90 | 90 | 0.14566 | 0.037253 | -0.14562 | -0.037227
94 | 96 | 0.26288 | 0.16824 | 1.7658e-09 | 0 | 0 | 0 | 0 | 0 | 1 | -90 | 90 | 0.14042 | 0.035923 | -0.14036 | -0.035887
96 | 97 | 0.40285 | 0.25783 | 2.706e-09 | 0 | 0 | 0 | 0 | 0 | 1 | -90 | 90 | 0.13573 | 0.034726 | -0.13565 | -0.034675
97 | 98 | 0.053154 | 0.034019 | 3.5704e-10 | 0 | 0 | 0 | 0 | 0 | 1 | -90 | 90 | 0.13161 | 0.033663 | -0.1316 | -0.033657
98 | 99 | 1.4535 | 0.93025 | 2.4408e-09 | 0 | 0 | 0 | 0 | 0 | 1 | -90 | 90 | 0.010072 | 0.0025243 | -0.01007 | -0.0025235
98 | 100 | 0.24077 | 0.15409 | 1.6172e-09 | 0 | 0 | 0 | 0 | 0 | 1 | -90 | 90 | 0.12153 | 0.031133 | -0.12149 | -0.031108
100 | 107 | 0.21763 | 0.13928 | 1.4618e-09 | 0 | 0 | 0 | 0 | 0 | 1 | -90 | 90 | 0.11818 | 0.030278 | -0.11814 | -0.030257
107 | 108 | 0.17382 | 0.11125 | 1.1676e-09 | 0 | 0 | 0 | 0 | 0 | 1 | -90 | 90 | 0.11681 | 0.029923 | -0.11679 | -0.029907
103 | 150 | 0.37843 | 0.2422 | 6.3549e-10 | 0 | 0 | 0 | 0 | 0 | 1 | -90 | 90 | 0.0016283 | 0.00040804 | -0.0016283 | -0.0004081
108 | 109 | 0.16312 | 0.1044 | 1.0957e-09 | 0 | 0 | 0 | 0 | 0 | 1 | -90 | 90 | 0.11549 | 0.029582 | -0.11547 | -0.029567
109 | 110 | 0.38609 | 0.2471 | 2.5934e-09 | 0 | 0 | 0 | 0 | 0 | 1 | -90 | 90 | 0.1141 | 0.029224 | -0.11404 | -0.029189
110 | 114 | 0.058542 | 0.037467 | 3.9323e-10 | 0 | 0 | 0 | 0 | 0 | 1 | -90 | 90 | 0.11274 | 0.028864 | -0.11273 | -0.028858
114 | 116 | 0.13514 | 0.086492 | 9.0777e-10 | 0 | 0 | 0 | 0 | 0 | 1 | -90 | 90 | 0.10874 | 0.027857 | -0.10872 | -0.027846
114 | 112 | 0.90108 | 0.57669 | 1.5132e-09 | 0 | 0 | 0 | 0 | 0 | 1 | -90 | 90 | 0.0039985 | 0.0010017 | -0.0039983 | -0.0010017
116 | 118 | 0.2466 | 0.15782 | 1.6564e-09 | 0 | 0 | 0 | 0 | 0 | 1 | -90 | 90 | 0.1069 | 0.02739 | -0.10687 | -0.027371
112 | 111 | 0.72016 | 0.4609 | 1.2093e-09 | 0 | 0 | 0 | 0 | 0 | 1 | -90 | 90 | 0.0026147 | 0.00065496 | -0.0026147 | -0.00065504
111 | 113 | 0.36902 | 0.23617 | 6.1968e-10 | 0 | 0 | 0 | 0 | 0 | 1 | -90 | 90 | 0.0013127 | 0.00032875 | -0.0013127 | -0.00032881
113 | 115 | 1.2464 | 0.7977 | 2.0931e-09 | 0 | 0 | 0 | 0 | 0 | 1 | -90 | 90 | 0.0013127 | 0.00032881 | -0.0013127 | -0.000329
122 | 125 | 0.31003 | 0.19842 | 5.2062e-10 | 0 | 0 | 0 | 0 | 0 | 1 | -90 | 90 | 0.10181 | 0.025646 | -0.10178 | -0.025624
143 | 145 | 1.0674 | 0.68314 | 1.7925e-09 | 0 | 0 | 0 | 0 | 0 | 1 | -90 | 90 | 0.0092526 | 0.0023191 | -0.0092516 | -0.0023186
145 | 144 | 1.9415 | 1.2426 | 3.2603e-09 | 0 | 0 | 0 | 0 | 0 | 1 | -90 | 90 | 0.0053667 | 0.001345 | -0.0053661 | -0.0013449