## bus_data
BUS_I | BUS_TYPE | Pd | Qd | Gs | Bs | area | Vm | Va | baseKV | zone | Vmax | Vmin
1 | 1 | 0.032213 | 0.0080733 | 0 | 0 | 1 | 0.98189 | -0.34769 | 0.4 | 1 | 1.1 | 0.9
2 | 1 | 0 | 0 | 0 | 0 | 1 | 0.98266 | -0.33258 | 0.4 | 1 | 1.1 | 0.9
4 | 1 | 0.017364 | 0.0043518 | 0 | 0 | 1 | 0.984 | -0.30658 | 0.4 | 1 | 1.1 | 0.9
10 | 1 | 0 | 0 | 0 | 0 | 1 | 0.97926 | -0.39879 | 0.4 | 1 | 1.1 | 0.9
3 | 3 | 0 | 0 | 0 | 0 | 1 | 1 | 0 | 0.4 | 1 | 1.1 | 0.9
13 | 1 | 0.020173 | 0.0050559 | 0 | 0 | 1 | 0.99807 | -0.036623 | 0.4 | 1 | 1.1 | 0.9
14 | 1 | 0.0717 | 0.01797 | 0 | 0 | 1 | 0.99796 | -0.039112 | 0.4 | 1 | 1.1 | 0.9
25 | 1 | 0.014531 | 0.0036419 | 0 | 0 | 1 | 0.98609 | -0.26604 | 0.4 | 1 | 1.1 | 0.9
5 | 1 | 0 | 0 | 0 | 0 | 1 | 0.98952 | -0.19982 | 0.4 | 1 | 1.1 | 0.9
8 | 1 | 0 | 0 | 0 | 0 | 1 | 0.98977 | -0.19506 | 0.4 | 1 | 1.1 | 0.9
26 | 1 | 0.020006 | 0.005014 | 0 | 0 | 1 | 0.9886 | -0.21762 | 0.4 | 1 | 1.1 | 0.9
6 | 1 | 0 | 0 | 0 | 0 | 1 | 0.9936 | -0.12179 | 0.4 | 1 | 1.1 | 0.9
24 | 1 | 0.0050847 | 0.0012743 | 0 | 0 | 1 | 0.99156 | -0.16084 | 0.4 | 1 | 1.1 | 0.9
22 | 1 | 0.020344 | 0.0050986 | 0 | 0 | 1 | 0.99484 | -0.098035 | 0.4 | 1 | 1.1 | 0.9
15 | 1 | 0.057984 | 0.014532 | 0 | 0 | 1 | 0.97544 | -0.47373 | 0.4 | 1 | 1.1 | 0.9
11 | 1 | 0 | 0 | 0 | 0 | 1 | 0.99605 | -0.075936 | 0.4 | 1 | 1.1 | 0.9
20 | 1 | 0 | 0 | 0 | 0 | 1 | 0.99642 | -0.068891 | 0.4 | 1 | 1.1 | 0.9
27 | 1 | 0.010038 | 0.0025158 | 0 | 0 | 1 | 0.99585 | -0.079912 | 0.4 | 1 | 1.1 | 0.9
23 | 1 | 0.029242 | 0.0073288 | 0 | 0 | 1 | 0.99753 | -0.046957 | 0.4 | 1 | 1.1 | 0.9
21 | 1 | 0.029867 | 0.0074855 | 0 | 0 | 1 | 0.99569 | -0.081904 | 0.4 | 1 | 1.1 | 0.9
19 | 1 | 0.029554 | 0.0074071 | 0 | 0 | 1 | 0.99583 | -0.08014 | 0.4 | 1 | 1.1 | 0.9
16 | 1 | 0.0075044 | 0.0018808 | 0 | 0 | 1 | 0.97448 | -0.4927 | 0.4 | 1 | 1.1 | 0.9

## generator_data
GEN_BUS | PG | QG | QMAX | QMIN | VG | MBASE | GEN_STATUS | PMAX | PMIN
3 | 0.36896 | 0.093771 | 10 | -10 | 1 | 100 | 1 | 10 | 0

## branch_data
F_BUS | T_BUS | BR_R | BR_X | BR_B | RATE_A | RATE_B | RATE_C | TAP | SHIFT | BR_STATUS | ANGMIN | ANGMAX | P_in | Q_in | P_out | Q_out
1 | 2 | 2.0286 | 1.2983 | 3.4065e-09 | 0 | 0 | 0 | 0 | 0 | 1 | -90 | 90 | -0.032213 | -0.0080733 | 0.032236 | 0.0080878
2 | 4 | 1.1537 | 0.73837 | 1.9374e-09 | 0 | 0 | 0 | 0 | 0 | 1 | -90 | 90 | -0.098175 | -0.024786 | 0.098298 | 0.024864
2 | 10 | 4.3601 | 2.7905 | 7.3218e-09 | 0 | 0 | 0 | 0 | 0 | 1 | -90 | 90 | 0.065939 | 0.016698 | -0.06573 | -0.016565
4 | 25 | 1.5319 | 0.98042 | 2.5725e-09 | 0 | 0 | 0 | 0 | 0 | 1 | -90 | 90 | -0.11566 | -0.029216 | 0.11589 | 0.02936
10 | 15 | 4.8991 | 3.1354 | 8.2269e-09 | 0 | 0 | 0 | 0 | 0 | 1 | -90 | 90 | 0.06573 | 0.016565 | -0.065496 | -0.016416
3 | 13 | 0.64421 | 0.4123 | 2.1636e-09 | 0 | 0 | 0 | 0 | 0 | 1 | -90 | 90 | 0.25739 | 0.065697 | -0.25693 | -0.065407
3 | 14 | 1.572 | 1.0061 | 2.6398e-09 | 0 | 0 | 0 | 0 | 0 | 1 | -90 | 90 | 0.11158 | 0.028073 | -0.11137 | -0.027941
13 | 23 | 0.19694 | 0.12604 | 6.6143e-10 | 0 | 0 | 0 | 0 | 0 | 1 | -90 | 90 | 0.23676 | 0.060351 | -0.23664 | -0.060275
14 | 20 | 3.3521 | 2.1453 | 5.6291e-09 | 0 | 0 | 0 | 0 | 0 | 1 | -90 | 90 | 0.03967 | 0.0099708 | -0.039614 | -0.0099353
25 | 26 | 1.6326 | 1.0449 | 2.7416e-09 | 0 | 0 | 0 | 0 | 0 | 1 | -90 | 90 | -0.13042 | -0.033002 | 0.13072 | 0.033196
5 | 8 | 0.13973 | 0.089425 | 4.6928e-10 | 0 | 0 | 0 | 0 | 0 | 1 | -90 | 90 | -0.15086 | -0.038292 | 0.15089 | 0.038314
5 | 26 | 0.52158 | 0.33381 | 1.7517e-09 | 0 | 0 | 0 | 0 | 0 | 1 | -90 | 90 | 0.15086 | 0.038292 | -0.15073 | -0.03821
8 | 24 | 1.0062 | 0.64397 | 3.3794e-09 | 0 | 0 | 0 | 0 | 0 | 1 | -90 | 90 | -0.15089 | -0.038314 | 0.15114 | 0.038473
6 | 24 | 1.1148 | 0.71345 | 3.744e-09 | 0 | 0 | 0 | 0 | 0 | 1 | -90 | 90 | 0.15652 | 0.039936 | -0.15623 | -0.039748
6 | 22 | 0.68025 | 0.43536 | 2.2846e-09 | 0 | 0 | 0 | 0 | 0 | 1 | -90 | 90 | -0.15652 | -0.039936 | 0.1567 | 0.040051
22 | 21 | 0.40917 | 0.26187 | 1.3742e-09 | 0 | 0 | 0 | 0 | 0 | 1 | -90 | 90 | -0.17704 | -0.045149 | 0.17718 | 0.045238
15 | 16 | 10.7653 | 6.8898 | 1.8078e-08 | 0 | 0 | 0 | 0 | 0 | 1 | -90 | 90 | 0.0075112 | 0.0018834 | -0.0075044 | -0.0018808
11 | 20 | 3.1219 | 1.998 | 5.2425e-09 | 0 | 0 | 0 | 0 | 0 | 1 | -90 | 90 | -0.01004 | -0.0025168 | 0.010044 | 0.0025184
11 | 27 | 1.761 | 1.127 | 2.9571e-09 | 0 | 0 | 0 | 0 | 0 | 1 | -90 | 90 | 0.01004 | 0.0025168 | -0.010038 | -0.0025158
20 | 19 | 1.6928 | 1.0834 | 2.8427e-09 | 0 | 0 | 0 | 0 | 0 | 1 | -90 | 90 | 0.02957 | 0.0074169 | -0.029554 | -0.0074071
23 | 21 | 0.75929 | 0.48594 | 2.5501e-09 | 0 | 0 | 0 | 0 | 0 | 1 | -90 | 90 | 0.2074 | 0.052947 | -0.20705 | -0.052723