## bus_data
BUS_I | BUS_TYPE | Pd | Qd | Gs | Bs | area | Vm | Va | baseKV | zone | Vmax | Vmin
1 | 1 | 0.032209 | 0.0080723 | 0 | 0 | 1 | 0.99353 | -0.12453 | 0.4 | 1 | 1.1 | 0.9
2 | 1 | 0.012777 | 0.0032021 | 0 | 0 | 1 | 0.99456 | -0.10447 | 0.4 | 1 | 1.1 | 0.9
4 | 1 | 0.029238 | 0.0073278 | 0 | 0 | 1 | 0.99481 | -0.099614 | 0.4 | 1 | 1.1 | 0.9
19 | 1 | 0 | 0 | 0 | 0 | 1 | 0.99605 | -0.075716 | 0.4 | 1 | 1.1 | 0.9
7 | 1 | 0 | 0 | 0 | 0 | 1 | 0.99311 | -0.13231 | 0.4 | 1 | 1.1 | 0.9
10 | 1 | 0 | 0 | 0 | 0 | 1 | 0.99324 | -0.12981 | 0.4 | 1 | 1.1 | 0.9
36 | 1 | 0.0088088 | 0.0022077 | 0 | 0 | 1 | 0.99302 | -0.134 | 0.4 | 1 | 1.1 | 0.9
8 | 1 | 0 | 0 | 0 | 0 | 1 | 0.99544 | -0.087566 | 0.4 | 1 | 1.1 | 0.9
30 | 1 | 0.0173 | 0.0043359 | 0 | 0 | 1 | 0.99465 | -0.10277 | 0.4 | 1 | 1.1 | 0.9
28 | 1 | 0.027439 | 0.0068768 | 0 | 0 | 1 | 0.99718 | -0.054069 | 0.4 | 1 | 1.1 | 0.9
11 | 1 | 0 | 0 | 0 | 0 | 1 | 0.99329 | -0.12893 | 0.4 | 1 | 1.1 | 0.9
40 | 1 | 0.0080874 | 0.0020269 | 0 | 0 | 1 | 0.99319 | -0.13085 | 0.4 | 1 | 1.1 | 0.9
13 | 1 | 0 | 0 | 0 | 0 | 1 | 0.99223 | -0.14934 | 0.4 | 1 | 1.1 | 0.9
39 | 1 | 0.0066341 | 0.0016627 | 0 | 0 | 1 | 0.99476 | -0.10056 | 0.4 | 1 | 1.1 | 0.9
12 | 1 | 0 | 0 | 0 | 0 | 1 | 0.99218 | -0.1504 | 0.4 | 1 | 1.1 | 0.9
32 | 1 | 0.011628 | 0.0029143 | 0 | 0 | 1 | 0.99174 | -0.15887 | 0.4 | 1 | 1.1 | 0.9
14 | 1 | 0.051396 | 0.012881 | 0 | 0 | 1 | 0.99097 | -0.17381 | 0.4 | 1 | 1.1 | 0.9
42 | 1 | 0.0091916 | 0.0023036 | 0 | 0 | 1 | 0.9958 | -0.080511 | 0.4 | 1 | 1.1 | 0.9
15 | 1 | 0 | 0 | 0 | 0 | 1 | 0.99751 | -0.047689 | 0.4 | 1 | 1.1 | 0.9
24 | 1 | 0 | 0 | 0 | 0 | 1 | 0.99303 | -0.13416 | 0.4 | 1 | 1.1 | 0.9
25 | 1 | 0 | 0 | 0 | 0 | 1 | 0.9929 | -0.13664 | 0.4 | 1 | 1.1 | 0.9
35 | 1 | 0.0072406 | 0.0018147 | 0 | 0 | 1 | 0.99315 | -0.13171 | 0.4 | 1 | 1.1 | 0.9
16 | 1 | 0 | 0 | 0 | 0 | 1 | 0.99895 | -0.02011 | 0.4 | 1 | 1.1 | 0.9
29 | 1 | 0.013701 | 0.0034339 | 0 | 0 | 1 | 0.9985 | -0.028758 | 0.4 | 1 | 1.1 | 0.9
26 | 3 | 0.010623 | 0.0026623 | 0 | 0 | 1 | 1 | 0 | 0.4 | 1 | 1.1 | 0.9
21 | 1 | 0 | 0 | 0 | 0 | 1 | 0.99723 | -0.052969 | 0.4 | 1 | 1.1 | 0.9
41 | 1 | 0.0093848 | 0.002352 | 0 | 0 | 1 | 0.997 | -0.05749 | 0.4 | 1 | 1.1 | 0.9
23 | 1 | 0 | 0 | 0 | 0 | 1 | 0.9963 | -0.070808 | 0.4 | 1 | 1.1 | 0.9
38 | 1 | 0.0088482 | 0.0022176 | 0 | 0 | 1 | 0.99613 | -0.07414 | 0.4 | 1 | 1.1 | 0.9
31 | 1 | 0.016299 | 0.0040849 | 0 | 0 | 1 | 0.99269 | -0.14069 | 0.4 | 1 | 1.1 | 0.9
33 | 1 | 0.0096563 | 0.0024201 | 0 | 0 | 1 | 0.99397 | -0.11599 | 0.4 | 1 | 1.1 | 0.9
27 | 1 | 0.012369 | 0.0031001 | 0 | 0 | 1 | 0.99881 | -0.022769 | 0.4 | 1 | 1.1 | 0.9
37 | 1 | 0.0090749 | 0.0022744 | 0 | 0 | 1 | 0.99599 | -0.076896 | 0.4 | 1 | 1.1 | 0.9
34 | 1 | 0.0078455 | 0.0019663 | 0 | 0 | 1 | 0.99337 | -0.12763 | 0.4 | 1 | 1.1 | 0.9

## generator_data
GEN_BUS | PG | QG | QMAX | QMIN | VG | MBASE | GEN_STATUS | PMAX | PMIN
26 | 0.32138 | 0.08117 | 10 | -10 | 1 | 100 | 1 | 10 | 0

## branch_data
F_BUS | T_BUS | BR_R | BR_X | BR_B | RATE_A | RATE_B | RATE_C | TAP | SHIFT | BR_STATUS | ANGMIN | ANGMAX | P_in | Q_in | P_out | Q_out
1 | 2 | 2.7576 | 1.7649 | 4.6307e-09 | 0 | 0 | 0 | 0 | 0 | 1 | -90 | 90 | -0.032209 | -0.0080723 | 0.03224 | 0.0080916
2 | 4 | 0.47907 | 0.3066 | 8.0448e-10 | 0 | 0 | 0 | 0 | 0 | 1 | -90 | 90 | -0.045016 | -0.011294 | 0.045027 | 0.0113
4 | 19 | 1.43 | 0.91519 | 2.4013e-09 | 0 | 0 | 0 | 0 | 0 | 1 | -90 | 90 | -0.074265 | -0.018628 | 0.07435 | 0.018682
19 | 42 | 2.319 | 1.4842 | 3.8943e-09 | 0 | 0 | 0 | 0 | 0 | 1 | -90 | 90 | 0.0091937 | 0.0023046 | -0.0091916 | -0.0023036
19 | 15 | 1.4963 | 0.95765 | 2.5127e-09 | 0 | 0 | 0 | 0 | 0 | 1 | -90 | 90 | -0.083543 | -0.020987 | 0.083655 | 0.021058
7 | 10 | 1.2585 | 0.80544 | 2.1134e-09 | 0 | 0 | 0 | 0 | 0 | 1 | -90 | 90 | -0.0088095 | -0.002208 | 0.0088105 | 0.0022085
7 | 36 | 0.84846 | 0.54301 | 1.4248e-09 | 0 | 0 | 0 | 0 | 0 | 1 | -90 | 90 | 0.0088095 | 0.002208 | -0.0088088 | -0.0022077
10 | 11 | 0.22945 | 0.14685 | 3.8531e-10 | 0 | 0 | 0 | 0 | 0 | 1 | -90 | 90 | -0.016898 | -0.0042355 | 0.016899 | 0.0042359
10 | 40 | 0.57207 | 0.36613 | 9.6066e-10 | 0 | 0 | 0 | 0 | 0 | 1 | -90 | 90 | 0.0080878 | 0.002027 | -0.0080874 | -0.0020269
8 | 30 | 1.1567 | 0.74026 | 1.9423e-09 | 0 | 0 | 0 | 0 | 0 | 1 | -90 | 90 | 0.058439 | 0.014683 | -0.058396 | -0.014656
8 | 28 | 2.5544 | 1.6348 | 4.2896e-09 | 0 | 0 | 0 | 0 | 0 | 1 | -90 | 90 | -0.058439 | -0.014683 | 0.058532 | 0.014742
30 | 33 | 1.4269 | 0.9132 | 2.3961e-09 | 0 | 0 | 0 | 0 | 0 | 1 | -90 | 90 | 0.041096 | 0.01032 | -0.04107 | -0.010304
28 | 27 | 1.6289 | 1.0425 | 2.7354e-09 | 0 | 0 | 0 | 0 | 0 | 1 | -90 | 90 | -0.085971 | -0.021619 | 0.0861 | 0.021701
11 | 13 | 1.4304 | 0.91544 | 2.402e-09 | 0 | 0 | 0 | 0 | 0 | 1 | -90 | 90 | 0.063151 | 0.015875 | -0.06309 | -0.015836
11 | 39 | 1.5719 | 1.006 | 2.6397e-09 | 0 | 0 | 0 | 0 | 0 | 1 | -90 | 90 | -0.08005 | -0.020111 | 0.080159 | 0.02018
13 | 14 | 2.0987 | 1.3432 | 3.5243e-09 | 0 | 0 | 0 | 0 | 0 | 1 | -90 | 90 | 0.051456 | 0.012919 | -0.051396 | -0.012881
13 | 12 | 0.40445 | 0.25885 | 6.7919e-10 | 0 | 0 | 0 | 0 | 0 | 1 | -90 | 90 | 0.011633 | 0.002917 | -0.011633 | -0.0029167
39 | 23 | 1.527 | 0.9773 | 2.5643e-09 | 0 | 0 | 0 | 0 | 0 | 1 | -90 | 90 | -0.086793 | -0.021843 | 0.086916 | 0.021922
12 | 32 | 3.2116 | 2.0554 | 5.3931e-09 | 0 | 0 | 0 | 0 | 0 | 1 | -90 | 90 | 0.011633 | 0.0029167 | -0.011628 | -0.0029143
15 | 16 | 1.4766 | 0.94504 | 2.4796e-09 | 0 | 0 | 0 | 0 | 0 | 1 | -90 | 90 | -0.083655 | -0.021058 | 0.083766 | 0.021128
24 | 25 | 0.67454 | 0.43171 | 1.1327e-09 | 0 | 0 | 0 | 0 | 0 | 1 | -90 | 90 | 0.016304 | 0.0040879 | -0.016302 | -0.0040867
24 | 35 | 0.66209 | 0.42374 | 1.1118e-09 | 0 | 0 | 0 | 0 | 0 | 1 | -90 | 90 | -0.016304 | -0.0040879 | 0.016306 | 0.004089
25 | 31 | 1.0983 | 0.70291 | 1.8443e-09 | 0 | 0 | 0 | 0 | 0 | 1 | -90 | 90 | 0.016302 | 0.0040867 | -0.016299 | -0.0040849
35 | 34 | 0.7679 | 0.49145 | 1.2895e-09 | 0 | 0 | 0 | 0 | 0 | 1 | -90 | 90 | -0.023546 | -0.0059036 | 0.023551 | 0.0059064
16 | 29 | 0.30306 | 0.19396 | 5.0892e-10 | 0 | 0 | 0 | 0 | 0 | 1 | -90 | 90 | 0.12821 | 0.032379 | -0.12815 | -0.032345
16 | 26 | 0.42678 | 0.27314 | 1.4334e-09 | 0 | 0 | 0 | 0 | 0 | 1 | -90 | 90 | -0.21197 | -0.053507 | 0.21218 | 0.053638
29 | 21 | 0.94896 | 0.60734 | 1.5936e-09 | 0 | 0 | 0 | 0 | 0 | 1 | -90 | 90 | 0.11445 | 0.028911 | -0.11432 | -0.028826
26 | 27 | 1.0385 | 0.66466 | 1.744e-09 | 0 | 0 | 0 | 0 | 0 | 1 | -90 | 90 | 0.098577 | 0.02487 | -0.098469 | -0.024801
21 | 41 | 2.1468 | 1.3739 | 3.605e-09 | 0 | 0 | 0 | 0 | 0 | 1 | -90 | 90 | 0.0093868 | 0.002353 | -0.0093848 | -0.002352
21 | 23 | 0.76035 | 0.48663 | 1.2768e-09 | 0 | 0 | 0 | 0 | 0 | 1 | -90 | 90 | 0.10493 | 0.026473 | -0.10484 | -0.026416
23 | 38 | 0.82714 | 0.52937 | 1.389e-09 | 0 | 0 | 0 | 0 | 0 | 1 | -90 | 90 | 0.017927 | 0.0044942 | -0.017924 | -0.0044925
38 | 37 | 1.3503 | 0.86422 | 2.2676e-09 | 0 | 0 | 0 | 0 | 0 | 1 | -90 | 90 | 0.0090761 | 0.0022749 | -0.0090749 | -0.0022744
33 | 34 | 1.6412 | 1.0504 | 2.756e-09 | 0 | 0 | 0 | 0 | 0 | 1 | -90 | 90 | 0.031414 | 0.0078836 | -0.031397 | -0.0078727