## bus_data
BUS_I | BUS_TYPE | Pd | Qd | Gs | Bs | area | Vm | Va | baseKV | zone | Vmax | Vmin
1 | 1 | 0.0093174 | 0.0023352 | 0 | 0 | 1 | 0.99125 | -0.16761 | 0.4 | 1 | 1.1 | 0.9
3 | 1 | 0 | 0 | 0 | 0 | 1 | 0.99149 | -0.16294 | 0.4 | 1 | 1.1 | 0.9
21 | 1 | 0 | 0 | 0 | 0 | 1 | 0.99098 | -0.17291 | 0.4 | 1 | 1.1 | 0.9
4 | 1 | 0 | 0 | 0 | 0 | 1 | 0.99293 | -0.13531 | 0.4 | 1 | 1.1 | 0.9
19 | 1 | 0 | 0 | 0 | 0 | 1 | 0.99475 | -0.10023 | 0.4 | 1 | 1.1 | 0.9
23 | 1 | 0.055585 | 0.013931 | 0 | 0 | 1 | 0.99168 | -0.15924 | 0.4 | 1 | 1.1 | 0.9
5 | 1 | 0 | 0 | 0 | 0 | 1 | 0.99075 | -0.17735 | 0.4 | 1 | 1.1 | 0.9
18 | 1 | 0 | 0 | 0 | 0 | 1 | 0.98985 | -0.19469 | 0.4 | 1 | 1.1 | 0.9
9 | 1 | 0 | 0 | 0 | 0 | 1 | 0.98703 | -0.2496 | 0.4 | 1 | 1.1 | 0.9
27 | 1 | 0.0057239 | 0.0014346 | 0 | 0 | 1 | 0.98651 | -0.25957 | 0.4 | 1 | 1.1 | 0.9
28 | 1 | 0.012479 | 0.0031275 | 0 | 0 | 1 | 0.98694 | -0.25134 | 0.4 | 1 | 1.1 | 0.9
24 | 1 | 0.018608 | 0.0046637 | 0 | 0 | 1 | 0.98729 | -0.24453 | 0.4 | 1 | 1.1 | 0.9
11 | 1 | 0 | 0 | 0 | 0 | 1 | 0.98948 | -0.20193 | 0.4 | 1 | 1.1 | 0.9
26 | 1 | 0.0051106 | 0.0012808 | 0 | 0 | 1 | 0.98874 | -0.21631 | 0.4 | 1 | 1.1 | 0.9
50 | 1 | 0.006966 | 0.0017458 | 0 | 0 | 1 | 0.9896 | -0.19956 | 0.4 | 1 | 1.1 | 0.9
13 | 1 | 0 | 0 | 0 | 0 | 1 | 0.99017 | -0.18887 | 0.4 | 1 | 1.1 | 0.9
34 | 1 | 0.011621 | 0.0029124 | 0 | 0 | 1 | 0.99038 | -0.18477 | 0.4 | 1 | 1.1 | 0.9
33 | 1 | 0.015848 | 0.0039718 | 0 | 0 | 1 | 0.99008 | -0.19048 | 0.4 | 1 | 1.1 | 0.9
14 | 1 | 0 | 0 | 0 | 0 | 1 | 0.99014 | -0.18906 | 0.4 | 1 | 1.1 | 0.9
42 | 1 | 0.0047684 | 0.0011951 | 0 | 0 | 1 | 0.9899 | -0.1938 | 0.4 | 1 | 1.1 | 0.9
16 | 1 | 0 | 0 | 0 | 0 | 1 | 0.99299 | -0.13421 | 0.4 | 1 | 1.1 | 0.9
44 | 1 | 0.0085815 | 0.0021507 | 0 | 0 | 1 | 0.99227 | -0.14808 | 0.4 | 1 | 1.1 | 0.9
47 | 1 | 0.012196 | 0.0030566 | 0 | 0 | 1 | 0.99149 | -0.16314 | 0.4 | 1 | 1.1 | 0.9
30 | 1 | 0.027829 | 0.0069746 | 0 | 0 | 1 | 0.98952 | -0.20103 | 0.4 | 1 | 1.1 | 0.9
31 | 1 | 0.021691 | 0.0054362 | 0 | 0 | 1 | 0.98919 | -0.20751 | 0.4 | 1 | 1.1 | 0.9
32 | 3 | 0.044698 | 0.011202 | 0 | 0 | 1 | 1 | 0 | 0.4 | 1 | 1.1 | 0.9
29 | 1 | 0.030611 | 0.0076719 | 0 | 0 | 1 | 0.99435 | -0.1079 | 0.4 | 1 | 1.1 | 0.9
51 | 1 | 0.014713 | 0.0036874 | 0 | 0 | 1 | 0.99083 | -0.17571 | 0.4 | 1 | 1.1 | 0.9
22 | 1 | 0 | 0 | 0 | 0 | 1 | 0.98966 | -0.19851 | 0.4 | 1 | 1.1 | 0.9
41 | 1 | 0.007383 | 0.0018504 | 0 | 0 | 1 | 0.98972 | -0.19722 | 0.4 | 1 | 1.1 | 0.9
40 | 1 | 0.0071582 | 0.001794 | 0 | 0 | 1 | 0.9896 | -0.19959 | 0.4 | 1 | 1.1 | 0.9
45 | 1 | 0.030071 | 0.0075365 | 0 | 0 | 1 | 0.99092 | -0.1743 | 0.4 | 1 | 1.1 | 0.9
43 | 1 | 0.015632 | 0.0039178 | 0 | 0 | 1 | 0.99143 | -0.16433 | 0.4 | 1 | 1.1 | 0.9
49 | 1 | 0.0080914 | 0.0020279 | 0 | 0 | 1 | 0.98647 | -0.26046 | 0.4 | 1 | 1.1 | 0.9
25 | 1 | 0.013532 | 0.0033915 | 0 | 0 | 1 | 0.98792 | -0.23224 | 0.4 | 1 | 1.1 | 0.9
36 | 1 | 0.099925 | 0.025044 | 0 | 0 | 1 | 0.98474 | -0.29398 | 0.4 | 1 | 1.1 | 0.9
35 | 1 | 0.013406 | 0.0033598 | 0 | 0 | 1 | 0.98545 | -0.28008 | 0.4 | 1 | 1.1 | 0.9
48 | 1 | 0.026006 | 0.0065177 | 0 | 0 | 1 | 0.99071 | -0.17824 | 0.4 | 1 | 1.1 | 0.9
46 | 1 | 0.01333 | 0.0033407 | 0 | 0 | 1 | 0.98897 | -0.2117 | 0.4 | 1 | 1.1 | 0.9
39 | 1 | 0.0335 | 0.008396 | 0 | 0 | 1 | 0.98804 | -0.22973 | 0.4 | 1 | 1.1 | 0.9
38 | 1 | 0.021164 | 0.0053043 | 0 | 0 | 1 | 0.9875 | -0.24025 | 0.4 | 1 | 1.1 | 0.9
37 | 1 | 0 | 0 | 0 | 0 | 1 | 0.98634 | -0.26275 | 0.4 | 1 | 1.1 | 0.9

## generator_data
GEN_BUS | PG | QG | QMAX | QMIN | VG | MBASE | GEN_STATUS | PMAX | PMIN
32 | 0.60117 | 0.15285 | 10 | -10 | 1 | 100 | 1 | 10 | 0

## branch_data
F_BUS | T_BUS | BR_R | BR_X | BR_B | RATE_A | RATE_B | RATE_C | TAP | SHIFT | BR_STATUS | ANGMIN | ANGMAX | P_in | Q_in | P_out | Q_out
1 | 3 | 2.209 | 1.4137 | 3.7095e-09 | 0 | 0 | 0 | 0 | 0 | 1 | -90 | 90 | -0.0093174 | -0.0023352 | 0.0093195 | 0.0023361
3 | 21 | 0.42023 | 0.26895 | 7.0569e-10 | 0 | 0 | 0 | 0 | 0 | 1 | -90 | 90 | 0.10483 | 0.026388 | -0.10478 | -0.026356
3 | 4 | 1.0706 | 0.6852 | 1.7979e-09 | 0 | 0 | 0 | 0 | 0 | 1 | -90 | 90 | -0.11415 | -0.028724 | 0.1143 | 0.028821
21 | 51 | 0.83578 | 0.5349 | 1.4035e-09 | 0 | 0 | 0 | 0 | 0 | 1 | -90 | 90 | 0.014715 | 0.0036885 | -0.014713 | -0.0036874
21 | 14 | 0.79072 | 0.50606 | 1.3278e-09 | 0 | 0 | 0 | 0 | 0 | 1 | -90 | 90 | 0.090069 | 0.022668 | -0.089999 | -0.022624
4 | 19 | 0.38804 | 0.24835 | 2.6065e-09 | 0 | 0 | 0 | 0 | 0 | 1 | -90 | 90 | -0.40212 | -0.10149 | 0.4028 | 0.10193
4 | 23 | 0.36861 | 0.23591 | 2.476e-09 | 0 | 0 | 0 | 0 | 0 | 1 | -90 | 90 | 0.28782 | 0.072672 | -0.28749 | -0.072461
19 | 32 | 0.81128 | 0.51922 | 5.4495e-09 | 0 | 0 | 0 | 0 | 0 | 1 | -90 | 90 | -0.5538 | -0.13994 | 0.55647 | 0.14165
19 | 29 | 1.1106 | 0.71079 | 1.865e-09 | 0 | 0 | 0 | 0 | 0 | 1 | -90 | 90 | 0.030622 | 0.0076788 | -0.030611 | -0.0076719
19 | 16 | 1.2542 | 0.8027 | 2.1062e-09 | 0 | 0 | 0 | 0 | 0 | 1 | -90 | 90 | 0.12038 | 0.030333 | -0.12018 | -0.030208
23 | 5 | 0.34559 | 0.22118 | 2.3213e-09 | 0 | 0 | 0 | 0 | 0 | 1 | -90 | 90 | 0.2319 | 0.05853 | -0.2317 | -0.058402
5 | 18 | 0.33009 | 0.21126 | 2.2172e-09 | 0 | 0 | 0 | 0 | 0 | 1 | -90 | 90 | 0.2317 | 0.058402 | -0.23151 | -0.058279
18 | 30 | 0.14233 | 0.091088 | 9.5601e-10 | 0 | 0 | 0 | 0 | 0 | 1 | -90 | 90 | 0.19646 | 0.049487 | -0.1964 | -0.049449
18 | 31 | 1.6074 | 1.0287 | 2.6993e-09 | 0 | 0 | 0 | 0 | 0 | 1 | -90 | 90 | 0.035044 | 0.0087919 | -0.035023 | -0.0087784
9 | 27 | 3.1509 | 2.0165 | 5.2911e-09 | 0 | 0 | 0 | 0 | 0 | 1 | -90 | 90 | 0.013822 | 0.0034663 | -0.013816 | -0.0034626
9 | 28 | 0.60967 | 0.39019 | 1.0238e-09 | 0 | 0 | 0 | 0 | 0 | 1 | -90 | 90 | 0.01248 | 0.003128 | -0.012479 | -0.0031275
9 | 24 | 0.84091 | 0.53818 | 1.4121e-09 | 0 | 0 | 0 | 0 | 0 | 1 | -90 | 90 | -0.026302 | -0.0065943 | 0.026308 | 0.0065982
27 | 49 | 0.47709 | 0.30534 | 8.0116e-10 | 0 | 0 | 0 | 0 | 0 | 1 | -90 | 90 | 0.0080917 | 0.002028 | -0.0080913 | -0.0020279
24 | 25 | 1.1965 | 0.76578 | 2.0093e-09 | 0 | 0 | 0 | 0 | 0 | 1 | -90 | 90 | -0.044916 | -0.011262 | 0.044943 | 0.011279
11 | 26 | 0.9923 | 0.63507 | 1.6663e-09 | 0 | 0 | 0 | 0 | 0 | 1 | -90 | 90 | 0.063674 | 0.016007 | -0.06363 | -0.015979
11 | 50 | 0.16386 | 0.10487 | 2.7517e-10 | 0 | 0 | 0 | 0 | 0 | 1 | -90 | 90 | -0.063674 | -0.016007 | 0.063681 | 0.016012
26 | 25 | 1.1938 | 0.76406 | 2.0048e-09 | 0 | 0 | 0 | 0 | 0 | 1 | -90 | 90 | 0.058519 | 0.014698 | -0.058475 | -0.01467
50 | 14 | 0.65371 | 0.41838 | 1.0978e-09 | 0 | 0 | 0 | 0 | 0 | 1 | -90 | 90 | -0.070647 | -0.017757 | 0.070682 | 0.01778
13 | 34 | 1.1358 | 0.7269 | 1.9073e-09 | 0 | 0 | 0 | 0 | 0 | 1 | -90 | 90 | -0.015849 | -0.0039726 | 0.015852 | 0.0039743
13 | 33 | 0.44603 | 0.28546 | 7.4901e-10 | 0 | 0 | 0 | 0 | 0 | 1 | -90 | 90 | 0.015849 | 0.0039726 | -0.015848 | -0.0039718
34 | 48 | 1.0465 | 0.66973 | 1.7573e-09 | 0 | 0 | 0 | 0 | 0 | 1 | -90 | 90 | -0.027473 | -0.0068868 | 0.027481 | 0.0068921
14 | 42 | 1.0773 | 0.68949 | 1.8091e-09 | 0 | 0 | 0 | 0 | 0 | 1 | -90 | 90 | 0.019317 | 0.0048437 | -0.019313 | -0.0048411
42 | 41 | 1.0333 | 0.66134 | 1.7353e-09 | 0 | 0 | 0 | 0 | 0 | 1 | -90 | 90 | 0.014544 | 0.003646 | -0.014542 | -0.0036447
16 | 44 | 1.1285 | 0.72224 | 1.895e-09 | 0 | 0 | 0 | 0 | 0 | 1 | -90 | 90 | 0.054371 | 0.013659 | -0.054335 | -0.013636
16 | 47 | 1.9438 | 1.244 | 3.2642e-09 | 0 | 0 | 0 | 0 | 0 | 1 | -90 | 90 | 0.065812 | 0.016549 | -0.065722 | -0.016491
44 | 43 | 1.5676 | 1.0033 | 2.6324e-09 | 0 | 0 | 0 | 0 | 0 | 1 | -90 | 90 | 0.045753 | 0.011486 | -0.045718 | -0.011463
47 | 48 | 1.2431 | 0.79559 | 2.0875e-09 | 0 | 0 | 0 | 0 | 0 | 1 | -90 | 90 | 0.053526 | 0.013434 | -0.053487 | -0.01341
30 | 39 | 0.7485 | 0.47904 | 2.5139e-09 | 0 | 0 | 0 | 0 | 0 | 1 | -90 | 90 | 0.16858 | 0.042475 | -0.16834 | -0.042327
31 | 46 | 1.3763 | 0.88084 | 2.3112e-09 | 0 | 0 | 0 | 0 | 0 | 1 | -90 | 90 | 0.013332 | 0.0033422 | -0.01333 | -0.0033407
22 | 41 | 0.79053 | 0.50594 | 1.3275e-09 | 0 | 0 | 0 | 0 | 0 | 1 | -90 | 90 | -0.0071586 | -0.0017941 | 0.007159 | 0.0017943
22 | 40 | 0.66165 | 0.42346 | 1.1111e-09 | 0 | 0 | 0 | 0 | 0 | 1 | -90 | 90 | 0.0071586 | 0.0017941 | -0.0071582 | -0.001794
45 | 43 | 1.4602 | 0.93456 | 2.4521e-09 | 0 | 0 | 0 | 0 | 0 | 1 | -90 | 90 | -0.030071 | -0.0075366 | 0.030085 | 0.0075455
36 | 35 | 0.60508 | 0.38725 | 1.0161e-09 | 0 | 0 | 0 | 0 | 0 | 1 | -90 | 90 | -0.099924 | -0.025044 | 0.099991 | 0.025086
35 | 37 | 0.66606 | 0.42628 | 1.1185e-09 | 0 | 0 | 0 | 0 | 0 | 1 | -90 | 90 | -0.1134 | -0.028446 | 0.11349 | 0.028506
39 | 38 | 0.34215 | 0.21898 | 5.7457e-10 | 0 | 0 | 0 | 0 | 0 | 1 | -90 | 90 | 0.13484 | 0.033931 | -0.13478 | -0.033888
38 | 37 | 0.86683 | 0.55477 | 1.4556e-09 | 0 | 0 | 0 | 0 | 0 | 1 | -90 | 90 | 0.11361 | 0.028584 | -0.11349 | -0.028506