## bus_data
BUS_I | BUS_TYPE | Pd | Qd | Gs | Bs | area | Vm | Va | baseKV | zone | Vmax | Vmin
1 | 1 | 0.023879 | 0.0059847 | 0 | 0 | 1 | 0.98596 | -0.27033 | 0.4 | 1 | 1.1 | 0.9
2 | 1 | 0.027249 | 0.0068291 | 0 | 0 | 1 | 0.98559 | -0.27765 | 0.4 | 1 | 1.1 | 0.9
3 | 1 | 0 | 0 | 0 | 0 | 1 | 0.9863 | -0.26373 | 0.4 | 1 | 1.1 | 0.9
5 | 1 | 0.014172 | 0.0035519 | 0 | 0 | 1 | 0.98608 | -0.26809 | 0.4 | 1 | 1.1 | 0.9
6 | 1 | 0.023492 | 0.0058877 | 0 | 0 | 1 | 0.98697 | -0.2507 | 0.4 | 1 | 1.1 | 0.9
4 | 3 | 0 | 0 | 0 | 0 | 1 | 1 | 0 | 0.4 | 1 | 1.1 | 0.9
14 | 1 | 0.023023 | 0.0057701 | 0 | 0 | 1 | 0.99916 | -0.016218 | 0.4 | 1 | 1.1 | 0.9
15 | 1 | 0.023741 | 0.00595 | 0 | 0 | 1 | 0.99873 | -0.024097 | 0.4 | 1 | 1.1 | 0.9
8 | 1 | 0 | 0 | 0 | 0 | 1 | 0.98871 | -0.21688 | 0.4 | 1 | 1.1 | 0.9
9 | 1 | 0 | 0 | 0 | 0 | 1 | 0.98903 | -0.21071 | 0.4 | 1 | 1.1 | 0.9
10 | 1 | 0 | 0 | 0 | 0 | 1 | 0.9898 | -0.19578 | 0.4 | 1 | 1.1 | 0.9
19 | 1 | 0.029871 | 0.0074863 | 0 | 0 | 1 | 0.9887 | -0.21715 | 0.4 | 1 | 1.1 | 0.9
22 | 1 | 0.013932 | 0.0034917 | 0 | 0 | 1 | 0.99037 | -0.18482 | 0.4 | 1 | 1.1 | 0.9
11 | 1 | 0 | 0 | 0 | 0 | 1 | 0.99745 | -0.048525 | 0.4 | 1 | 1.1 | 0.9
12 | 1 | 0 | 0 | 0 | 0 | 1 | 0.99462 | -0.1028 | 0.4 | 1 | 1.1 | 0.9
13 | 1 | 0 | 0 | 0 | 0 | 1 | 0.99352 | -0.12407 | 0.4 | 1 | 1.1 | 0.9
17 | 1 | 0.032958 | 0.00826 | 0 | 0 | 1 | 0.99442 | -0.10661 | 0.4 | 1 | 1.1 | 0.9
20 | 1 | 0.036973 | 0.0092662 | 0 | 0 | 1 | 0.99271 | -0.13961 | 0.4 | 1 | 1.1 | 0.9
16 | 1 | 0.018269 | 0.0045787 | 0 | 0 | 1 | 0.99911 | -0.017057 | 0.4 | 1 | 1.1 | 0.9
18 | 1 | 0.023579 | 0.0059095 | 0 | 0 | 1 | 0.98833 | -0.22435 | 0.4 | 1 | 1.1 | 0.9
21 | 1 | 0.018327 | 0.0045932 | 0 | 0 | 1 | 0.99144 | -0.16406 | 0.4 | 1 | 1.1 | 0.9

## generator_data
GEN_BUS | PG | QG | QMAX | QMIN | VG | MBASE | GEN_STATUS | PMAX | PMIN
4 | 0.31192 | 0.079128 | 10 | -10 | 1 | 100 | 1 | 10 | 0

## branch_data
F_BUS | T_BUS | BR_R | BR_X | BR_B | RATE_A | RATE_B | RATE_C | TAP | SHIFT | BR_STATUS | ANGMIN | ANGMAX | P_in | Q_in | P_out | Q_out
1 | 2 | 1.1692 | 0.7483 | 1.9634e-09 | 0 | 0 | 0 | 0 | 0 | 1 | -90 | 90 | 0.027258 | 0.006835 | -0.027248 | -0.0068292
1 | 3 | 0.56313 | 0.36041 | 9.4565e-10 | 0 | 0 | 0 | 0 | 0 | 1 | -90 | 90 | -0.051137 | -0.01282 | 0.051153 | 0.01283
3 | 5 | 1.3421 | 0.85893 | 2.2537e-09 | 0 | 0 | 0 | 0 | 0 | 1 | -90 | 90 | 0.014175 | 0.0035536 | -0.014172 | -0.0035519
3 | 6 | 0.87092 | 0.55739 | 1.4625e-09 | 0 | 0 | 0 | 0 | 0 | 1 | -90 | 90 | -0.065328 | -0.016383 | 0.065369 | 0.016409
6 | 8 | 1.666 | 1.0662 | 2.7976e-09 | 0 | 0 | 0 | 0 | 0 | 1 | -90 | 90 | -0.088861 | -0.022297 | 0.089004 | 0.022389
4 | 14 | 1.7591 | 1.1258 | 2.9539e-09 | 0 | 0 | 0 | 0 | 0 | 1 | -90 | 90 | 0.041325 | 0.010369 | -0.041293 | -0.010349
4 | 15 | 0.40225 | 0.25744 | 1.351e-09 | 0 | 0 | 0 | 0 | 0 | 1 | -90 | 90 | 0.2706 | 0.068759 | -0.27028 | -0.068558
14 | 16 | 0.2053 | 0.13139 | 3.4475e-10 | 0 | 0 | 0 | 0 | 0 | 1 | -90 | 90 | 0.01827 | 0.0045791 | -0.018269 | -0.0045787
15 | 11 | 0.44624 | 0.2856 | 1.4987e-09 | 0 | 0 | 0 | 0 | 0 | 1 | -90 | 90 | 0.24654 | 0.062608 | -0.24625 | -0.062423
8 | 9 | 0.30445 | 0.19485 | 5.1126e-10 | 0 | 0 | 0 | 0 | 0 | 1 | -90 | 90 | -0.089004 | -0.022389 | 0.089031 | 0.022405
9 | 10 | 0.46043 | 0.29467 | 1.5464e-09 | 0 | 0 | 0 | 0 | 0 | 1 | -90 | 90 | -0.1425 | -0.035817 | 0.14261 | 0.035881
9 | 19 | 0.52833 | 0.33813 | 8.8721e-10 | 0 | 0 | 0 | 0 | 0 | 1 | -90 | 90 | 0.053474 | 0.013411 | -0.053458 | -0.013401
10 | 22 | 0.33855 | 0.21667 | 1.137e-09 | 0 | 0 | 0 | 0 | 0 | 1 | -90 | 90 | -0.14261 | -0.035881 | 0.14268 | 0.035929
19 | 18 | 1.3367 | 0.85551 | 2.2447e-09 | 0 | 0 | 0 | 0 | 0 | 1 | -90 | 90 | 0.023587 | 0.0059144 | -0.023579 | -0.0059095
22 | 21 | 0.58513 | 0.37449 | 1.9652e-09 | 0 | 0 | 0 | 0 | 0 | 1 | -90 | 90 | -0.15661 | -0.039421 | 0.15677 | 0.03952
11 | 12 | 0.98731 | 0.63188 | 3.3159e-09 | 0 | 0 | 0 | 0 | 0 | 1 | -90 | 90 | 0.24625 | 0.062423 | -0.24561 | -0.062014
12 | 13 | 0.44553 | 0.28514 | 1.4963e-09 | 0 | 0 | 0 | 0 | 0 | 1 | -90 | 90 | 0.21265 | 0.05375 | -0.21243 | -0.053611
12 | 17 | 0.51344 | 0.3286 | 8.6221e-10 | 0 | 0 | 0 | 0 | 0 | 1 | -90 | 90 | 0.032964 | 0.0082638 | -0.032958 | -0.00826
13 | 20 | 0.32496 | 0.20797 | 1.0914e-09 | 0 | 0 | 0 | 0 | 0 | 1 | -90 | 90 | 0.21243 | 0.053611 | -0.21227 | -0.05351
20 | 21 | 0.61804 | 0.39555 | 2.0757e-09 | 0 | 0 | 0 | 0 | 0 | 1 | -90 | 90 | 0.1753 | 0.044244 | -0.1751 | -0.044113