## bus_data
BUS_I | BUS_TYPE | Pd | Qd | Gs | Bs | area | Vm | Va | baseKV | zone | Vmax | Vmin
1 | 1 | 0.0032571 | 0.0008163 | 0 | 0 | 1 | 0.99724 | -0.053005 | 0.4 | 1 | 1.1 | 0.9
2 | 1 | 0.0028238 | 0.00070771 | 0 | 0 | 1 | 0.99706 | -0.056627 | 0.4 | 1 | 1.1 | 0.9
3 | 1 | 0 | 0 | 0 | 0 | 1 | 0.99763 | -0.045655 | 0.4 | 1 | 1.1 | 0.9
4 | 1 | 0.0028239 | 0.00070773 | 0 | 0 | 1 | 0.99704 | -0.057049 | 0.4 | 1 | 1.1 | 0.9
5 | 1 | 0.0024499 | 0.00061399 | 0 | 0 | 1 | 0.99795 | -0.039434 | 0.4 | 1 | 1.1 | 0.9
7 | 1 | 0.0025747 | 0.00064529 | 0 | 0 | 1 | 0.99807 | -0.037013 | 0.4 | 1 | 1.1 | 0.9
8 | 1 | 0.011898 | 0.0029819 | 0 | 0 | 1 | 0.99883 | -0.022551 | 0.4 | 1 | 1.1 | 0.9
9 | 3 | 0 | 0 | 0 | 0 | 1 | 1 | 0 | 0.4 | 1 | 1.1 | 0.9
65 | 1 | 0 | 0 | 0 | 0 | 1 | 0.99591 | -0.078351 | 0.4 | 1 | 1.1 | 0.9
63 | 1 | 0 | 0 | 0 | 0 | 1 | 0.99907 | -0.017677 | 0.4 | 1 | 1.1 | 0.9
76 | 1 | 0.014152 | 0.0035469 | 0 | 0 | 1 | 0.99562 | -0.084107 | 0.4 | 1 | 1.1 | 0.9
29 | 1 | 0.095749 | 0.023997 | 0 | 0 | 1 | 0.99549 | -0.086554 | 0.4 | 1 | 1.1 | 0.9
64 | 1 | 0.0040634 | 0.0010184 | 0 | 0 | 1 | 0.99534 | -0.089037 | 0.4 | 1 | 1.1 | 0.9
62 | 1 | 0.0016688 | 0.00041824 | 0 | 0 | 1 | 0.99819 | -0.034554 | 0.4 | 1 | 1.1 | 0.9
10 | 1 | 0.011605 | 0.0029086 | 0 | 0 | 1 | 0.99163 | -0.16102 | 0.4 | 1 | 1.1 | 0.9
11 | 1 | 0 | 0 | 0 | 0 | 1 | 0.99169 | -0.16 | 0.4 | 1 | 1.1 | 0.9
12 | 1 | 0 | 0 | 0 | 0 | 1 | 0.99132 | -0.16704 | 0.4 | 1 | 1.1 | 0.9
13 | 1 | 0 | 0 | 0 | 0 | 1 | 0.99208 | -0.15242 | 0.4 | 1 | 1.1 | 0.9
15 | 1 | 0.010879 | 0.0027265 | 0 | 0 | 1 | 0.99072 | -0.17879 | 0.4 | 1 | 1.1 | 0.9
39 | 1 | 0.0025842 | 0.00064766 | 0 | 0 | 1 | 0.99221 | -0.14992 | 0.4 | 1 | 1.1 | 0.9
38 | 1 | 0.0018552 | 0.00046495 | 0 | 0 | 1 | 0.99205 | -0.15288 | 0.4 | 1 | 1.1 | 0.9
66 | 1 | 0.012869 | 0.0032253 | 0 | 0 | 1 | 0.99285 | -0.13745 | 0.4 | 1 | 1.1 | 0.9
16 | 1 | 0.0040498 | 0.001015 | 0 | 0 | 1 | 0.99073 | -0.17761 | 0.4 | 1 | 1.1 | 0.9
17 | 1 | 0.0030938 | 0.00077538 | 0 | 0 | 1 | 0.991 | -0.17243 | 0.4 | 1 | 1.1 | 0.9
18 | 1 | 0 | 0 | 0 | 0 | 1 | 0.98877 | -0.21539 | 0.4 | 1 | 1.1 | 0.9
19 | 1 | 0.0029582 | 0.0007414 | 0 | 0 | 1 | 0.99126 | -0.16743 | 0.4 | 1 | 1.1 | 0.9
20 | 1 | 0 | 0 | 0 | 0 | 1 | 0.9887 | -0.21676 | 0.4 | 1 | 1.1 | 0.9
22 | 1 | 0 | 0 | 0 | 0 | 1 | 0.98781 | -0.23412 | 0.4 | 1 | 1.1 | 0.9
35 | 1 | 0.0031877 | 0.00079891 | 0 | 0 | 1 | 0.99154 | -0.162 | 0.4 | 1 | 1.1 | 0.9
77 | 1 | 0.002333 | 0.00058472 | 0 | 0 | 1 | 0.98866 | -0.21762 | 0.4 | 1 | 1.1 | 0.9
57 | 1 | 0.0053515 | 0.0013412 | 0 | 0 | 1 | 0.98678 | -0.254 | 0.4 | 1 | 1.1 | 0.9
23 | 1 | 0 | 0 | 0 | 0 | 1 | 0.98331 | -0.32164 | 0.4 | 1 | 1.1 | 0.9
24 | 1 | 0 | 0 | 0 | 0 | 1 | 0.98365 | -0.31505 | 0.4 | 1 | 1.1 | 0.9
69 | 1 | 0.0024873 | 0.00062339 | 0 | 0 | 1 | 0.98237 | -0.33997 | 0.4 | 1 | 1.1 | 0.9
56 | 1 | 0.003661 | 0.00091753 | 0 | 0 | 1 | 0.98356 | -0.31677 | 0.4 | 1 | 1.1 | 0.9
54 | 1 | 0.0098691 | 0.0024734 | 0 | 0 | 1 | 0.98401 | -0.308 | 0.4 | 1 | 1.1 | 0.9
25 | 1 | 0 | 0 | 0 | 0 | 1 | 0.99196 | -0.15479 | 0.4 | 1 | 1.1 | 0.9
30 | 1 | 0.010101 | 0.0025316 | 0 | 0 | 1 | 0.99167 | -0.16031 | 0.4 | 1 | 1.1 | 0.9
26 | 1 | 0.023097 | 0.0057885 | 0 | 0 | 1 | 0.99221 | -0.14985 | 0.4 | 1 | 1.1 | 0.9
34 | 1 | 0.006795 | 0.001703 | 0 | 0 | 1 | 0.99236 | -0.14622 | 0.4 | 1 | 1.1 | 0.9
37 | 1 | 0 | 0 | 0 | 0 | 1 | 0.99316 | -0.13088 | 0.4 | 1 | 1.1 | 0.9
67 | 1 | 0.0026369 | 0.00066087 | 0 | 0 | 1 | 0.99426 | -0.10972 | 0.4 | 1 | 1.1 | 0.9
36 | 1 | 0.0067986 | 0.0017039 | 0 | 0 | 1 | 0.99301 | -0.13376 | 0.4 | 1 | 1.1 | 0.9
42 | 1 | 0 | 0 | 0 | 0 | 1 | 0.99739 | -0.050081 | 0.4 | 1 | 1.1 | 0.9
44 | 1 | 0.0023064 | 0.00057805 | 0 | 0 | 1 | 0.9973 | -0.051711 | 0.4 | 1 | 1.1 | 0.9
40 | 1 | 0.0016507 | 0.0004137 | 0 | 0 | 1 | 0.9974 | -0.049869 | 0.4 | 1 | 1.1 | 0.9
53 | 1 | 0 | 0 | 0 | 0 | 1 | 0.98612 | -0.26691 | 0.4 | 1 | 1.1 | 0.9
31 | 1 | 0 | 0 | 0 | 0 | 1 | 0.98224 | -0.34249 | 0.4 | 1 | 1.1 | 0.9
32 | 1 | 0 | 0 | 0 | 0 | 1 | 0.98234 | -0.34053 | 0.4 | 1 | 1.1 | 0.9
70 | 1 | 0.0024846 | 0.00062271 | 0 | 0 | 1 | 0.98211 | -0.34503 | 0.4 | 1 | 1.1 | 0.9
52 | 1 | 0 | 0 | 0 | 0 | 1 | 0.98449 | -0.29869 | 0.4 | 1 | 1.1 | 0.9
75 | 1 | 0.0097 | 0.002431 | 0 | 0 | 1 | 0.99158 | -0.16207 | 0.4 | 1 | 1.1 | 0.9
27 | 1 | 0 | 0 | 0 | 0 | 1 | 0.99389 | -0.11733 | 0.4 | 1 | 1.1 | 0.9
28 | 1 | 0.0025288 | 0.00063377 | 0 | 0 | 1 | 0.99303 | -0.1339 | 0.4 | 1 | 1.1 | 0.9
73 | 1 | 0.0020185 | 0.00050589 | 0 | 0 | 1 | 0.99148 | -0.16403 | 0.4 | 1 | 1.1 | 0.9
71 | 1 | 0.0024822 | 0.0006221 | 0 | 0 | 1 | 0.98209 | -0.34555 | 0.4 | 1 | 1.1 | 0.9
74 | 1 | 0.0019399 | 0.00048619 | 0 | 0 | 1 | 0.99147 | -0.16429 | 0.4 | 1 | 1.1 | 0.9
68 | 1 | 0.0025911 | 0.0006494 | 0 | 0 | 1 | 0.99458 | -0.10345 | 0.4 | 1 | 1.1 | 0.9
41 | 1 | 0.0017626 | 0.00044175 | 0 | 0 | 1 | 0.99741 | -0.049699 | 0.4 | 1 | 1.1 | 0.9
43 | 1 | 0.0019677 | 0.00049315 | 0 | 0 | 1 | 0.99757 | -0.046529 | 0.4 | 1 | 1.1 | 0.9
58 | 1 | 0.0019577 | 0.00049066 | 0 | 0 | 1 | 0.99766 | -0.044775 | 0.4 | 1 | 1.1 | 0.9
46 | 1 | 0.0014343 | 0.00035946 | 0 | 0 | 1 | 0.99729 | -0.0519 | 0.4 | 1 | 1.1 | 0.9
59 | 1 | 0.0016574 | 0.00041538 | 0 | 0 | 1 | 0.9979 | -0.040228 | 0.4 | 1 | 1.1 | 0.9
47 | 1 | 0 | 0 | 0 | 0 | 1 | 0.99727 | -0.05245 | 0.4 | 1 | 1.1 | 0.9
48 | 1 | 0.0011961 | 0.00029976 | 0 | 0 | 1 | 0.99726 | -0.052634 | 0.4 | 1 | 1.1 | 0.9
49 | 1 | 0.0037766 | 0.0009465 | 0 | 0 | 1 | 0.9852 | -0.28477 | 0.4 | 1 | 1.1 | 0.9
50 | 1 | 0 | 0 | 0 | 0 | 1 | 0.98474 | -0.29366 | 0.4 | 1 | 1.1 | 0.9
51 | 1 | 0 | 0 | 0 | 0 | 1 | 0.98568 | -0.27541 | 0.4 | 1 | 1.1 | 0.9
60 | 1 | 0.0015667 | 0.00039265 | 0 | 0 | 1 | 0.99799 | -0.038496 | 0.4 | 1 | 1.1 | 0.9
61 | 1 | 0.0015264 | 0.00038256 | 0 | 0 | 1 | 0.99809 | -0.03665 | 0.4 | 1 | 1.1 | 0.9
72 | 1 | 0.0037466 | 0.00093899 | 0 | 0 | 1 | 0.98208 | -0.34572 | 0.4 | 1 | 1.1 | 0.9

## generator_data
GEN_BUS | PG | QG | QMAX | QMIN | VG | MBASE | GEN_STATUS | PMAX | PMIN
9 | 0.31795 | 0.080439 | 10 | -10 | 1 | 100 | 1 | 10 | 0

## branch_data
F_BUS | T_BUS | BR_R | BR_X | BR_B | RATE_A | RATE_B | RATE_C | TAP | SHIFT | BR_STATUS | ANGMIN | ANGMAX | P_in | Q_in | P_out | Q_out
1 | 2 | 2.8573 | 1.8287 | 4.7982e-09 | 0 | 0 | 0 | 0 | 0 | 1 | -90 | 90 | 0.0056487 | 0.0014155 | -0.0056477 | -0.0014154
1 | 3 | 3.6802 | 2.3553 | 6.18e-09 | 0 | 0 | 0 | 0 | 0 | 1 | -90 | 90 | -0.0089058 | -0.0022318 | 0.0089089 | 0.0022332
2 | 4 | 0.66609 | 0.4263 | 1.1185e-09 | 0 | 0 | 0 | 0 | 0 | 1 | -90 | 90 | 0.0028239 | 0.00070765 | -0.0028239 | -0.00070773
3 | 5 | 3.1162 | 1.9944 | 5.2329e-09 | 0 | 0 | 0 | 0 | 0 | 1 | -90 | 90 | -0.0089089 | -0.0022332 | 0.0089115 | 0.0022344
5 | 7 | 0.95156 | 0.609 | 1.5979e-09 | 0 | 0 | 0 | 0 | 0 | 1 | -90 | 90 | -0.011361 | -0.0028484 | 0.011363 | 0.002849
7 | 8 | 4.6374 | 2.968 | 7.7875e-09 | 0 | 0 | 0 | 0 | 0 | 1 | -90 | 90 | -0.013937 | -0.0034943 | 0.013947 | 0.0034997
8 | 9 | 3.908 | 2.5011 | 6.5626e-09 | 0 | 0 | 0 | 0 | 0 | 1 | -90 | 90 | -0.025845 | -0.0064816 | 0.025873 | 0.0064988
9 | 65 | 1.7568 | 1.1243 | 5.9003e-09 | 0 | 0 | 0 | 0 | 0 | 1 | -90 | 90 | 0.2002 | 0.050606 | -0.19945 | -0.050127
9 | 63 | 0.86906 | 0.5562 | 1.4594e-09 | 0 | 0 | 0 | 0 | 0 | 1 | -90 | 90 | 0.091878 | 0.023334 | -0.0918 | -0.023284
65 | 76 | 1.8078 | 1.157 | 3.0358e-09 | 0 | 0 | 0 | 0 | 0 | 1 | -90 | 90 | 0.014156 | 0.0035491 | -0.014152 | -0.0035469
65 | 29 | 0.19711 | 0.12615 | 6.62e-10 | 0 | 0 | 0 | 0 | 0 | 1 | -90 | 90 | 0.18529 | 0.046578 | -0.18522 | -0.046532
63 | 64 | 4.3941 | 2.8122 | 7.3788e-09 | 0 | 0 | 0 | 0 | 0 | 1 | -90 | 90 | 0.07308 | 0.018585 | -0.07283 | -0.018426
63 | 62 | 4.0342 | 2.5819 | 6.7746e-09 | 0 | 0 | 0 | 0 | 0 | 1 | -90 | 90 | 0.018719 | 0.0046987 | -0.018704 | -0.0046897
29 | 27 | 1.5303 | 0.97937 | 2.5697e-09 | 0 | 0 | 0 | 0 | 0 | 1 | -90 | 90 | 0.089473 | 0.022535 | -0.089341 | -0.022451
64 | 68 | 0.93607 | 0.59908 | 1.5719e-09 | 0 | 0 | 0 | 0 | 0 | 1 | -90 | 90 | 0.068767 | 0.017408 | -0.068719 | -0.017377
62 | 61 | 0.5495 | 0.35168 | 9.2275e-10 | 0 | 0 | 0 | 0 | 0 | 1 | -90 | 90 | 0.017036 | 0.0042715 | -0.017034 | -0.0042705
10 | 11 | 0.19937 | 0.1276 | 3.348e-10 | 0 | 0 | 0 | 0 | 0 | 1 | -90 | 90 | -0.022493 | -0.0056398 | 0.022495 | 0.0056405
10 | 12 | 2.4384 | 1.5606 | 4.0948e-09 | 0 | 0 | 0 | 0 | 0 | 1 | -90 | 90 | 0.010888 | 0.0027312 | -0.010885 | -0.0027296
11 | 13 | 1.4872 | 0.9518 | 2.4974e-09 | 0 | 0 | 0 | 0 | 0 | 1 | -90 | 90 | -0.022495 | -0.0056405 | 0.022503 | 0.0056454
12 | 15 | 4.7528 | 3.0418 | 7.9813e-09 | 0 | 0 | 0 | 0 | 0 | 1 | -90 | 90 | 0.010885 | 0.0027296 | -0.010879 | -0.0027265
13 | 39 | 0.45294 | 0.28988 | 7.6062e-10 | 0 | 0 | 0 | 0 | 0 | 1 | -90 | 90 | -0.024358 | -0.0061102 | 0.024361 | 0.006112
13 | 38 | 1.0932 | 0.69963 | 1.8357e-09 | 0 | 0 | 0 | 0 | 0 | 1 | -90 | 90 | 0.0018552 | 0.00046479 | -0.0018552 | -0.00046495
39 | 66 | 2.0443 | 1.3083 | 3.4329e-09 | 0 | 0 | 0 | 0 | 0 | 1 | -90 | 90 | -0.026945 | -0.0067597 | 0.026961 | 0.0067696
66 | 28 | 0.39457 | 0.25253 | 6.6259e-10 | 0 | 0 | 0 | 0 | 0 | 1 | -90 | 90 | -0.03983 | -0.0099949 | 0.039837 | 0.0099991
16 | 17 | 0.56712 | 0.36296 | 9.5234e-10 | 0 | 0 | 0 | 0 | 0 | 1 | -90 | 90 | -0.040461 | -0.010219 | 0.040471 | 0.010226
16 | 18 | 4.5807 | 2.9317 | 7.6923e-09 | 0 | 0 | 0 | 0 | 0 | 1 | -90 | 90 | 0.036411 | 0.0092044 | -0.036345 | -0.009163
17 | 19 | 0.50793 | 0.32507 | 8.5295e-10 | 0 | 0 | 0 | 0 | 0 | 1 | -90 | 90 | -0.043565 | -0.011001 | 0.043575 | 0.011008
18 | 20 | 2.5755 | 1.6483 | 4.3249e-09 | 0 | 0 | 0 | 0 | 0 | 1 | -90 | 90 | 0.0023333 | 0.00058419 | -0.0023331 | -0.00058451
18 | 22 | 2.4211 | 1.5495 | 4.0658e-09 | 0 | 0 | 0 | 0 | 0 | 1 | -90 | 90 | 0.034012 | 0.0085788 | -0.033981 | -0.0085597
19 | 35 | 0.51581 | 0.33012 | 8.6619e-10 | 0 | 0 | 0 | 0 | 0 | 1 | -90 | 90 | -0.046533 | -0.011749 | 0.046545 | 0.011757
20 | 77 | 1.6207 | 1.0373 | 2.7217e-09 | 0 | 0 | 0 | 0 | 0 | 1 | -90 | 90 | 0.0023331 | 0.00058451 | -0.002333 | -0.00058472
22 | 57 | 2.5652 | 1.6417 | 4.3077e-09 | 0 | 0 | 0 | 0 | 0 | 1 | -90 | 90 | 0.033981 | 0.0085598 | -0.033949 | -0.0085395
35 | 34 | 1.4064 | 0.9001 | 2.3617e-09 | 0 | 0 | 0 | 0 | 0 | 1 | -90 | 90 | -0.049733 | -0.012556 | 0.049771 | 0.012579
57 | 53 | 1.9746 | 1.2637 | 3.3158e-09 | 0 | 0 | 0 | 0 | 0 | 1 | -90 | 90 | 0.028598 | 0.0071983 | -0.02858 | -0.0071874
23 | 24 | 2.55 | 1.632 | 4.2822e-09 | 0 | 0 | 0 | 0 | 0 | 1 | -90 | 90 | -0.011213 | -0.0028133 | 0.011216 | 0.0028151
23 | 69 | 7.0857 | 4.5348 | 1.1899e-08 | 0 | 0 | 0 | 0 | 0 | 1 | -90 | 90 | 0.011213 | 0.0028133 | -0.011203 | -0.0028082
24 | 56 | 2.0352 | 1.3025 | 3.4176e-09 | 0 | 0 | 0 | 0 | 0 | 1 | -90 | 90 | 0.0036613 | 0.0009174 | -0.003661 | -0.00091754
24 | 54 | 2.0579 | 1.317 | 3.4557e-09 | 0 | 0 | 0 | 0 | 0 | 1 | -90 | 90 | -0.014878 | -0.0037325 | 0.014883 | 0.0037354
69 | 32 | 0.27493 | 0.17596 | 4.6169e-10 | 0 | 0 | 0 | 0 | 0 | 1 | -90 | 90 | 0.0087157 | 0.0021848 | -0.0087154 | -0.0021847
54 | 52 | 1.6335 | 1.0454 | 2.7431e-09 | 0 | 0 | 0 | 0 | 0 | 1 | -90 | 90 | -0.024752 | -0.0062088 | 0.024763 | 0.0062156
25 | 30 | 1.025 | 0.65598 | 1.7212e-09 | 0 | 0 | 0 | 0 | 0 | 1 | -90 | 90 | 0.023767 | 0.005959 | -0.023761 | -0.0059552
25 | 26 | 0.9163 | 0.58643 | 1.5387e-09 | 0 | 0 | 0 | 0 | 0 | 1 | -90 | 90 | -0.023767 | -0.005959 | 0.023773 | 0.0059624
30 | 75 | 0.56732 | 0.36308 | 9.5267e-10 | 0 | 0 | 0 | 0 | 0 | 1 | -90 | 90 | 0.01366 | 0.0034235 | -0.013659 | -0.0034229
26 | 27 | 3.068 | 1.9635 | 5.152e-09 | 0 | 0 | 0 | 0 | 0 | 1 | -90 | 90 | -0.04687 | -0.011751 | 0.046942 | 0.011797
34 | 36 | 0.97733 | 0.62549 | 1.6412e-09 | 0 | 0 | 0 | 0 | 0 | 1 | -90 | 90 | -0.056566 | -0.014282 | 0.0566 | 0.014304
37 | 67 | 1.4843 | 0.94995 | 2.4925e-09 | 0 | 0 | 0 | 0 | 0 | 1 | -90 | 90 | -0.063407 | -0.016013 | 0.063471 | 0.016054
37 | 36 | 0.20192 | 0.12923 | 3.3907e-10 | 0 | 0 | 0 | 0 | 0 | 1 | -90 | 90 | 0.063407 | 0.016013 | -0.063398 | -0.016008
67 | 68 | 0.42306 | 0.27076 | 7.1044e-10 | 0 | 0 | 0 | 0 | 0 | 1 | -90 | 90 | -0.066108 | -0.016715 | 0.066128 | 0.016728
42 | 44 | 1.4716 | 0.94181 | 2.4712e-09 | 0 | 0 | 0 | 0 | 0 | 1 | -90 | 90 | 0.0049372 | 0.0012368 | -0.0049368 | -0.0012368
42 | 40 | 0.19096 | 0.12221 | 3.2067e-10 | 0 | 0 | 0 | 0 | 0 | 1 | -90 | 90 | -0.0049372 | -0.0012368 | 0.0049372 | 0.0012368
44 | 46 | 0.32077 | 0.20529 | 5.3866e-10 | 0 | 0 | 0 | 0 | 0 | 1 | -90 | 90 | 0.0026304 | 0.00065875 | -0.0026304 | -0.00065879
40 | 41 | 0.11485 | 0.073503 | 1.9286e-10 | 0 | 0 | 0 | 0 | 0 | 1 | -90 | 90 | -0.0065879 | -0.0016505 | 0.006588 | 0.0016505
53 | 51 | 1.2974 | 0.83034 | 2.1787e-09 | 0 | 0 | 0 | 0 | 0 | 1 | -90 | 90 | 0.02858 | 0.0071874 | -0.028568 | -0.0071802
31 | 32 | 0.97359 | 0.6231 | 1.6349e-09 | 0 | 0 | 0 | 0 | 0 | 1 | -90 | 90 | -0.0087146 | -0.0021843 | 0.0087154 | 0.0021847
31 | 70 | 1.2623 | 0.80788 | 2.1198e-09 | 0 | 0 | 0 | 0 | 0 | 1 | -90 | 90 | 0.0087146 | 0.0021843 | -0.0087136 | -0.0021838
70 | 71 | 0.35621 | 0.22797 | 5.9816e-10 | 0 | 0 | 0 | 0 | 0 | 1 | -90 | 90 | 0.0062289 | 0.0015611 | -0.0062288 | -0.0015611
52 | 50 | 0.88359 | 0.5655 | 1.4838e-09 | 0 | 0 | 0 | 0 | 0 | 1 | -90 | 90 | -0.024763 | -0.0062156 | 0.024769 | 0.0062193
75 | 73 | 2.1813 | 1.396 | 3.663e-09 | 0 | 0 | 0 | 0 | 0 | 1 | -90 | 90 | 0.0039588 | 0.00099186 | -0.0039584 | -0.00099199
27 | 28 | 1.7319 | 1.1084 | 2.9083e-09 | 0 | 0 | 0 | 0 | 0 | 1 | -90 | 90 | 0.042399 | 0.010654 | -0.042366 | -0.010633
73 | 74 | 0.60117 | 0.38475 | 1.0095e-09 | 0 | 0 | 0 | 0 | 0 | 1 | -90 | 90 | 0.0019399 | 0.0004861 | -0.0019399 | -0.00048619
71 | 72 | 0.19967 | 0.12779 | 3.353e-10 | 0 | 0 | 0 | 0 | 0 | 1 | -90 | 90 | 0.0037466 | 0.00093898 | -0.0037466 | -0.000939
41 | 43 | 1.6929 | 1.0834 | 2.8428e-09 | 0 | 0 | 0 | 0 | 0 | 1 | -90 | 90 | -0.0083506 | -0.0020923 | 0.0083518 | 0.0020928
43 | 58 | 0.75801 | 0.48512 | 1.2729e-09 | 0 | 0 | 0 | 0 | 0 | 1 | -90 | 90 | -0.01032 | -0.0025859 | 0.01032 | 0.0025864
58 | 59 | 1.6526 | 1.0577 | 2.7752e-09 | 0 | 0 | 0 | 0 | 0 | 1 | -90 | 90 | -0.012278 | -0.003077 | 0.012281 | 0.0030784
46 | 47 | 2.0488 | 1.3112 | 3.4405e-09 | 0 | 0 | 0 | 0 | 0 | 1 | -90 | 90 | 0.0011961 | 0.00029933 | -0.0011961 | -0.00029965
59 | 60 | 0.55466 | 0.35498 | 9.3142e-10 | 0 | 0 | 0 | 0 | 0 | 1 | -90 | 90 | -0.013938 | -0.0034938 | 0.013939 | 0.0034945
47 | 48 | 0.68727 | 0.43985 | 1.1541e-09 | 0 | 0 | 0 | 0 | 0 | 1 | -90 | 90 | 0.0011961 | 0.00029965 | -0.0011961 | -0.00029976
49 | 50 | 1.5622 | 0.99983 | 2.6234e-09 | 0 | 0 | 0 | 0 | 0 | 1 | -90 | 90 | 0.024779 | 0.0062257 | -0.024769 | -0.0062193
49 | 51 | 1.43 | 0.9152 | 2.4014e-09 | 0 | 0 | 0 | 0 | 0 | 1 | -90 | 90 | -0.028556 | -0.0071722 | 0.028568 | 0.0071802
60 | 61 | 0.53187 | 0.34039 | 8.9315e-10 | 0 | 0 | 0 | 0 | 0 | 1 | -90 | 90 | -0.015506 | -0.0038871 | 0.015507 | 0.0038879