## bus_data
BUS_I | BUS_TYPE | Pd | Qd | Gs | Bs | area | Vm | Va | baseKV | zone | Vmax | Vmin
1 | 1 | 0.007679 | 0.0019245 | 0 | 0 | 1 | 0.9966 | -0.065146 | 0.4 | 1 | 1.1 | 0.9
2 | 1 | 0.0061756 | 0.0015477 | 0 | 0 | 1 | 0.99582 | -0.08007 | 0.4 | 1 | 1.1 | 0.9
3 | 1 | 0 | 0 | 0 | 0 | 1 | 0.9973 | -0.051715 | 0.4 | 1 | 1.1 | 0.9
4 | 1 | 0 | 0 | 0 | 0 | 1 | 0.99512 | -0.09354 | 0.4 | 1 | 1.1 | 0.9
5 | 1 | 0 | 0 | 0 | 0 | 1 | 0.99755 | -0.046784 | 0.4 | 1 | 1.1 | 0.9
21 | 1 | 0 | 0 | 0 | 0 | 1 | 0.99497 | -0.09654 | 0.4 | 1 | 1.1 | 0.9
32 | 1 | 0 | 0 | 0 | 0 | 1 | 0.99505 | -0.095023 | 0.4 | 1 | 1.1 | 0.9
45 | 3 | 0.0085723 | 0.0021484 | 0 | 0 | 1 | 1 | 0 | 0.4 | 1 | 1.1 | 0.9
27 | 1 | 0 | 0 | 0 | 0 | 1 | 0.99703 | -0.056837 | 0.4 | 1 | 1.1 | 0.9
42 | 1 | 0.0096953 | 0.0024299 | 0 | 0 | 1 | 0.99681 | -0.060945 | 0.4 | 1 | 1.1 | 0.9
6 | 1 | 0.0058341 | 0.0014622 | 0 | 0 | 1 | 0.99908 | -0.017776 | 0.4 | 1 | 1.1 | 0.9
60 | 1 | 0.0058252 | 0.0014599 | 0 | 0 | 1 | 0.99916 | -0.016168 | 0.4 | 1 | 1.1 | 0.9
10 | 1 | 0 | 0 | 0 | 0 | 1 | 0.99501 | -0.095667 | 0.4 | 1 | 1.1 | 0.9
8 | 1 | 0.004297 | 0.0010769 | 0 | 0 | 1 | 0.99494 | -0.097174 | 0.4 | 1 | 1.1 | 0.9
13 | 1 | 0 | 0 | 0 | 0 | 1 | 0.99424 | -0.11029 | 0.4 | 1 | 1.1 | 0.9
19 | 1 | 0 | 0 | 0 | 0 | 1 | 0.99421 | -0.1109 | 0.4 | 1 | 1.1 | 0.9
23 | 1 | 0 | 0 | 0 | 0 | 1 | 0.99448 | -0.10577 | 0.4 | 1 | 1.1 | 0.9
33 | 1 | 0.012363 | 0.0030985 | 0 | 0 | 1 | 0.9941 | -0.11317 | 0.4 | 1 | 1.1 | 0.9
14 | 1 | 0 | 0 | 0 | 0 | 1 | 0.99276 | -0.13884 | 0.4 | 1 | 1.1 | 0.9
18 | 1 | 0 | 0 | 0 | 0 | 1 | 0.99413 | -0.11243 | 0.4 | 1 | 1.1 | 0.9
28 | 1 | 0 | 0 | 0 | 0 | 1 | 0.99261 | -0.14182 | 0.4 | 1 | 1.1 | 0.9
40 | 1 | 0.098541 | 0.024697 | 0 | 0 | 1 | 0.98786 | -0.23374 | 0.4 | 1 | 1.1 | 0.9
17 | 1 | 0 | 0 | 0 | 0 | 1 | 0.99225 | -0.14863 | 0.4 | 1 | 1.1 | 0.9
30 | 1 | 0 | 0 | 0 | 0 | 1 | 0.99233 | -0.14715 | 0.4 | 1 | 1.1 | 0.9
47 | 1 | 0.011947 | 0.0029941 | 0 | 0 | 1 | 0.99205 | -0.1525 | 0.4 | 1 | 1.1 | 0.9
58 | 1 | 0.0098877 | 0.0024781 | 0 | 0 | 1 | 0.99328 | -0.12897 | 0.4 | 1 | 1.1 | 0.9
48 | 1 | 0.0072441 | 0.0018156 | 0 | 0 | 1 | 0.99409 | -0.11333 | 0.4 | 1 | 1.1 | 0.9
62 | 1 | 0.0081027 | 0.0020307 | 0 | 0 | 1 | 0.99462 | -0.10334 | 0.4 | 1 | 1.1 | 0.9
44 | 1 | 0.0067045 | 0.0016803 | 0 | 0 | 1 | 0.99536 | -0.088823 | 0.4 | 1 | 1.1 | 0.9
24 | 1 | 0 | 0 | 0 | 0 | 1 | 0.9939 | -0.11714 | 0.4 | 1 | 1.1 | 0.9
65 | 1 | 0.0058763 | 0.0014727 | 0 | 0 | 1 | 0.9938 | -0.11906 | 0.4 | 1 | 1.1 | 0.9
64 | 1 | 0.0061173 | 0.0015331 | 0 | 0 | 1 | 0.99397 | -0.1158 | 0.4 | 1 | 1.1 | 0.9
36 | 1 | 0.0073084 | 0.0018317 | 0 | 0 | 1 | 0.99686 | -0.06011 | 0.4 | 1 | 1.1 | 0.9
38 | 1 | 0.010996 | 0.0027558 | 0 | 0 | 1 | 0.9966 | -0.065202 | 0.4 | 1 | 1.1 | 0.9
39 | 1 | 0.0037149 | 0.00093104 | 0 | 0 | 1 | 0.99252 | -0.14347 | 0.4 | 1 | 1.1 | 0.9
49 | 1 | 0.0060305 | 0.0015114 | 0 | 0 | 1 | 0.99223 | -0.14914 | 0.4 | 1 | 1.1 | 0.9
53 | 1 | 0 | 0 | 0 | 0 | 1 | 0.99921 | -0.015109 | 0.4 | 1 | 1.1 | 0.9
43 | 1 | 0.0055979 | 0.001403 | 0 | 0 | 1 | 0.99603 | -0.07593 | 0.4 | 1 | 1.1 | 0.9
7 | 1 | 0.0038644 | 0.00096852 | 0 | 0 | 1 | 0.9949 | -0.097914 | 0.4 | 1 | 1.1 | 0.9
46 | 1 | 0.010871 | 0.0027245 | 0 | 0 | 1 | 0.9919 | -0.15553 | 0.4 | 1 | 1.1 | 0.9
34 | 1 | 0.0072891 | 0.0018268 | 0 | 0 | 1 | 0.994 | -0.11495 | 0.4 | 1 | 1.1 | 0.9
59 | 1 | 0.0053122 | 0.0013314 | 0 | 0 | 1 | 0.99236 | -0.14666 | 0.4 | 1 | 1.1 | 0.9
57 | 1 | 0.0087547 | 0.0021941 | 0 | 0 | 1 | 0.99244 | -0.14506 | 0.4 | 1 | 1.1 | 0.9
66 | 1 | 0.0058802 | 0.0014737 | 0 | 0 | 1 | 0.99372 | -0.12069 | 0.4 | 1 | 1.1 | 0.9
56 | 1 | 0.0087532 | 0.0021938 | 0 | 0 | 1 | 0.99284 | -0.13746 | 0.4 | 1 | 1.1 | 0.9
63 | 1 | 0.0061392 | 0.0015386 | 0 | 0 | 1 | 0.99423 | -0.11086 | 0.4 | 1 | 1.1 | 0.9
54 | 1 | 0.0050912 | 0.001276 | 0 | 0 | 1 | 0.99886 | -0.021941 | 0.4 | 1 | 1.1 | 0.9
52 | 1 | 0.0045044 | 0.0011289 | 0 | 0 | 1 | 0.99894 | -0.020468 | 0.4 | 1 | 1.1 | 0.9
67 | 1 | 0.0058549 | 0.0014674 | 0 | 0 | 1 | 0.99891 | -0.020966 | 0.4 | 1 | 1.1 | 0.9
61 | 1 | 0.0058022 | 0.0014542 | 0 | 0 | 1 | 0.99901 | -0.019042 | 0.4 | 1 | 1.1 | 0.9
35 | 1 | 0.011126 | 0.0027884 | 0 | 0 | 1 | 0.99686 | -0.060123 | 0.4 | 1 | 1.1 | 0.9
37 | 1 | 0.010927 | 0.0027385 | 0 | 0 | 1 | 0.99645 | -0.068119 | 0.4 | 1 | 1.1 | 0.9
51 | 1 | 0.0045177 | 0.0011322 | 0 | 0 | 1 | 0.99915 | -0.016273 | 0.4 | 1 | 1.1 | 0.9
50 | 1 | 0.0038888 | 0.00097463 | 0 | 0 | 1 | 0.99906 | -0.01804 | 0.4 | 1 | 1.1 | 0.9
55 | 1 | 0.0052238 | 0.0013092 | 0 | 0 | 1 | 0.99261 | -0.14186 | 0.4 | 1 | 1.1 | 0.9

## generator_data
GEN_BUS | PG | QG | QMAX | QMIN | VG | MBASE | GEN_STATUS | PMAX | PMIN
45 | 0.36455 | 0.09223 | 10 | -10 | 1 | 100 | 1 | 10 | 0

## branch_data
F_BUS | T_BUS | BR_R | BR_X | BR_B | RATE_A | RATE_B | RATE_C | TAP | SHIFT | BR_STATUS | ANGMIN | ANGMAX | P_in | Q_in | P_out | Q_out
1 | 2 | 1.4291 | 0.91459 | 2.3998e-09 | 0 | 0 | 0 | 0 | 0 | 1 | -90 | 90 | 0.046543 | 0.011698 | -0.04651 | -0.011677
1 | 3 | 1.1052 | 0.70736 | 1.856e-09 | 0 | 0 | 0 | 0 | 0 | 1 | -90 | 90 | -0.054222 | -0.013623 | 0.054257 | 0.013645
2 | 4 | 1.4853 | 0.95062 | 2.4943e-09 | 0 | 0 | 0 | 0 | 0 | 1 | -90 | 90 | 0.040335 | 0.010129 | -0.040309 | -0.010113
3 | 5 | 0.40617 | 0.25995 | 6.8207e-10 | 0 | 0 | 0 | 0 | 0 | 1 | -90 | 90 | -0.054257 | -0.013645 | 0.05427 | 0.013653
4 | 21 | 0.41453 | 0.2653 | 6.9611e-10 | 0 | 0 | 0 | 0 | 0 | 1 | -90 | 90 | 0.032146 | 0.0080671 | -0.032141 | -0.0080643
4 | 32 | 0.80646 | 0.51613 | 1.3543e-09 | 0 | 0 | 0 | 0 | 0 | 1 | -90 | 90 | 0.008163 | 0.002046 | -0.0081624 | -0.0020457
5 | 45 | 0.66954 | 0.42851 | 3.373e-09 | 0 | 0 | 0 | 0 | 0 | 1 | -90 | 90 | -0.31392 | -0.079253 | 0.31463 | 0.079704
5 | 27 | 1.1104 | 0.71068 | 1.8647e-09 | 0 | 0 | 0 | 0 | 0 | 1 | -90 | 90 | 0.040389 | 0.010134 | -0.04037 | -0.010122
5 | 42 | 0.28961 | 0.18535 | 1.459e-09 | 0 | 0 | 0 | 0 | 0 | 1 | -90 | 90 | 0.21926 | 0.055466 | -0.21911 | -0.055371
21 | 62 | 0.93869 | 0.60076 | 1.5763e-09 | 0 | 0 | 0 | 0 | 0 | 1 | -90 | 90 | 0.032141 | 0.0080643 | -0.032131 | -0.0080578
32 | 10 | 0.34992 | 0.22395 | 5.8761e-10 | 0 | 0 | 0 | 0 | 0 | 1 | -90 | 90 | 0.0081624 | 0.0020457 | -0.0081621 | -0.0020456
45 | 53 | 1.6376 | 1.0481 | 2.75e-09 | 0 | 0 | 0 | 0 | 0 | 1 | -90 | 90 | 0.041356 | 0.010378 | -0.041326 | -0.010359
27 | 36 | 0.79096 | 0.50621 | 1.3282e-09 | 0 | 0 | 0 | 0 | 0 | 1 | -90 | 90 | 0.018437 | 0.0046218 | -0.018434 | -0.0046201
27 | 38 | 1.6994 | 1.0876 | 2.8537e-09 | 0 | 0 | 0 | 0 | 0 | 1 | -90 | 90 | 0.021933 | 0.0055004 | -0.021924 | -0.0054951
42 | 43 | 0.32025 | 0.20496 | 1.6133e-09 | 0 | 0 | 0 | 0 | 0 | 1 | -90 | 90 | 0.20942 | 0.052941 | -0.20927 | -0.052845
6 | 60 | 1.233 | 0.78912 | 2.0705e-09 | 0 | 0 | 0 | 0 | 0 | 1 | -90 | 90 | -0.0058341 | -0.0014622 | 0.0058345 | 0.0014622
60 | 53 | 0.40654 | 0.26018 | 6.8268e-10 | 0 | 0 | 0 | 0 | 0 | 1 | -90 | 90 | -0.01166 | -0.0029222 | 0.01166 | 0.0029225
10 | 8 | 0.81912 | 0.52423 | 1.3755e-09 | 0 | 0 | 0 | 0 | 0 | 1 | -90 | 90 | 0.0081621 | 0.0020456 | -0.0081616 | -0.0020454
8 | 7 | 0.85007 | 0.54405 | 1.4275e-09 | 0 | 0 | 0 | 0 | 0 | 1 | -90 | 90 | 0.0038646 | 0.00096847 | -0.0038644 | -0.00096852
13 | 19 | 0.37211 | 0.23815 | 6.2487e-10 | 0 | 0 | 0 | 0 | 0 | 1 | -90 | 90 | 0.0072452 | 0.0018159 | -0.007245 | -0.0018158
13 | 23 | 0.7442 | 0.47629 | 1.2497e-09 | 0 | 0 | 0 | 0 | 0 | 1 | -90 | 90 | -0.026901 | -0.006743 | 0.026906 | 0.0067466
13 | 33 | 0.65019 | 0.41612 | 1.0918e-09 | 0 | 0 | 0 | 0 | 0 | 1 | -90 | 90 | 0.019655 | 0.0049271 | -0.019653 | -0.0049255
19 | 48 | 1.4864 | 0.95127 | 2.496e-09 | 0 | 0 | 0 | 0 | 0 | 1 | -90 | 90 | 0.007245 | 0.0018158 | -0.0072441 | -0.0018156
23 | 44 | 0.38381 | 0.24564 | 1.289e-09 | 0 | 0 | 0 | 0 | 0 | 1 | -90 | 90 | -0.19668 | -0.049579 | 0.19684 | 0.049681
23 | 18 | 0.17449 | 0.11167 | 5.8604e-10 | 0 | 0 | 0 | 0 | 0 | 1 | -90 | 90 | 0.16977 | 0.042832 | -0.16972 | -0.042798
33 | 34 | 1.0773 | 0.68946 | 1.8091e-09 | 0 | 0 | 0 | 0 | 0 | 1 | -90 | 90 | 0.0072897 | 0.001827 | -0.0072891 | -0.0018268
14 | 18 | 0.89111 | 0.57031 | 1.4964e-09 | 0 | 0 | 0 | 0 | 0 | 1 | -90 | 90 | -0.13157 | -0.033155 | 0.13174 | 0.033262
14 | 28 | 0.40484 | 0.2591 | 6.7984e-10 | 0 | 0 | 0 | 0 | 0 | 1 | -90 | 90 | 0.032583 | 0.0081729 | -0.032579 | -0.00817
14 | 40 | 4.2336 | 2.7095 | 7.1094e-09 | 0 | 0 | 0 | 0 | 0 | 1 | -90 | 90 | 0.098988 | 0.024982 | -0.098541 | -0.024697
18 | 58 | 1.9296 | 1.2349 | 3.2403e-09 | 0 | 0 | 0 | 0 | 0 | 1 | -90 | 90 | 0.03798 | 0.0095361 | -0.03795 | -0.0095173
28 | 30 | 0.81513 | 0.52169 | 1.3688e-09 | 0 | 0 | 0 | 0 | 0 | 1 | -90 | 90 | 0.028863 | 0.0072391 | -0.028856 | -0.0072345
28 | 39 | 1.9604 | 1.2547 | 3.2921e-09 | 0 | 0 | 0 | 0 | 0 | 1 | -90 | 90 | 0.0037152 | 0.00093091 | -0.0037149 | -0.00093105
17 | 30 | 0.28687 | 0.1836 | 4.8174e-10 | 0 | 0 | 0 | 0 | 0 | 1 | -90 | 90 | -0.022823 | -0.005722 | 0.022825 | 0.005723
17 | 47 | 0.74787 | 0.47864 | 1.2559e-09 | 0 | 0 | 0 | 0 | 0 | 1 | -90 | 90 | 0.022823 | 0.005722 | -0.022819 | -0.0057195
30 | 49 | 1.4578 | 0.93299 | 2.448e-09 | 0 | 0 | 0 | 0 | 0 | 1 | -90 | 90 | 0.0060311 | 0.0015115 | -0.0060305 | -0.0015114
47 | 46 | 1.2308 | 0.78771 | 2.0668e-09 | 0 | 0 | 0 | 0 | 0 | 1 | -90 | 90 | 0.010873 | 0.0027253 | -0.010871 | -0.0027245
58 | 56 | 1.3383 | 0.85648 | 2.2473e-09 | 0 | 0 | 0 | 0 | 0 | 1 | -90 | 90 | 0.028062 | 0.0070392 | -0.028051 | -0.0070322
62 | 63 | 1.388 | 0.88835 | 2.3309e-09 | 0 | 0 | 0 | 0 | 0 | 1 | -90 | 90 | 0.024028 | 0.006027 | -0.024019 | -0.0060217
44 | 43 | 0.28272 | 0.18094 | 1.4243e-09 | 0 | 0 | 0 | 0 | 0 | 1 | -90 | 90 | -0.20354 | -0.051361 | 0.20367 | 0.051442
24 | 65 | 0.72381 | 0.46324 | 1.2155e-09 | 0 | 0 | 0 | 0 | 0 | 1 | -90 | 90 | 0.011758 | 0.0029471 | -0.011757 | -0.0029465
24 | 64 | 0.50159 | 0.32102 | 8.4231e-10 | 0 | 0 | 0 | 0 | 0 | 1 | -90 | 90 | -0.011758 | -0.0029471 | 0.011759 | 0.0029475
65 | 66 | 1.228 | 0.78594 | 2.0622e-09 | 0 | 0 | 0 | 0 | 0 | 1 | -90 | 90 | 0.0058806 | 0.0014738 | -0.0058802 | -0.0014737
64 | 63 | 1.2257 | 0.78445 | 2.0583e-09 | 0 | 0 | 0 | 0 | 0 | 1 | -90 | 90 | -0.017876 | -0.0044806 | 0.01788 | 0.0044831
36 | 35 | 0.005326 | 0.0034086 | 8.9437e-12 | 0 | 0 | 0 | 0 | 0 | 1 | -90 | 90 | 0.011126 | 0.0027884 | -0.011126 | -0.0027884
38 | 37 | 1.1884 | 0.76061 | 1.9957e-09 | 0 | 0 | 0 | 0 | 0 | 1 | -90 | 90 | 0.010928 | 0.0027392 | -0.010927 | -0.0027385
53 | 61 | 1.5097 | 0.96618 | 2.5351e-09 | 0 | 0 | 0 | 0 | 0 | 1 | -90 | 90 | 0.01166 | 0.0029228 | -0.011658 | -0.0029216
53 | 51 | 0.28948 | 0.18527 | 4.8611e-10 | 0 | 0 | 0 | 0 | 0 | 1 | -90 | 90 | 0.018006 | 0.0045135 | -0.018005 | -0.0045129
59 | 57 | 1.3306 | 0.85159 | 2.2345e-09 | 0 | 0 | 0 | 0 | 0 | 1 | -90 | 90 | -0.0053122 | -0.0013314 | 0.0053126 | 0.0013314
57 | 55 | 1.0061 | 0.64393 | 1.6896e-09 | 0 | 0 | 0 | 0 | 0 | 1 | -90 | 90 | -0.014067 | -0.0035255 | 0.014069 | 0.0035267
56 | 55 | 1.0074 | 0.64477 | 1.6918e-09 | 0 | 0 | 0 | 0 | 0 | 1 | -90 | 90 | 0.019297 | 0.0048384 | -0.019293 | -0.004836
54 | 52 | 1.2944 | 0.82839 | 2.1736e-09 | 0 | 0 | 0 | 0 | 0 | 1 | -90 | 90 | -0.0050912 | -0.001276 | 0.0050916 | 0.001276
52 | 50 | 1.1317 | 0.72432 | 1.9005e-09 | 0 | 0 | 0 | 0 | 0 | 1 | -90 | 90 | -0.009596 | -0.0024049 | 0.0095971 | 0.0024054
67 | 61 | 1.47 | 0.9408 | 2.4685e-09 | 0 | 0 | 0 | 0 | 0 | 1 | -90 | 90 | -0.0058549 | -0.0014674 | 0.0058554 | 0.0014675
51 | 50 | 0.58612 | 0.37512 | 9.8426e-10 | 0 | 0 | 0 | 0 | 0 | 1 | -90 | 90 | 0.013487 | 0.0033807 | -0.013486 | -0.00338