## bus_data
BUS_I | BUS_TYPE | Pd | Qd | Gs | Bs | area | Vm | Va | baseKV | zone | Vmax | Vmin
1 | 1 | 0.022175 | 0.0055575 | 0 | 0 | 1 | 0.99916 | -0.016085 | 0.4 | 1 | 1.1 | 0.9
2 | 3 | 0.016666 | 0.0041769 | 0 | 0 | 1 | 1 | 0 | 0.4 | 1 | 1.1 | 0.9
3 | 1 | 0.014239 | 0.0035687 | 0 | 0 | 1 | 0.99844 | -0.029814 | 0.4 | 1 | 1.1 | 0.9
4 | 1 | 0.019806 | 0.0049639 | 0 | 0 | 1 | 0.99826 | -0.033414 | 0.4 | 1 | 1.1 | 0.9
5 | 1 | 0 | 0 | 0 | 0 | 1 | 0.99708 | -0.05596 | 0.4 | 1 | 1.1 | 0.9
18 | 1 | 0.035388 | 0.008869 | 0 | 0 | 1 | 0.99819 | -0.034723 | 0.4 | 1 | 1.1 | 0.9
10 | 1 | 0 | 0 | 0 | 0 | 1 | 0.99637 | -0.069497 | 0.4 | 1 | 1.1 | 0.9
14 | 1 | 0 | 0 | 0 | 0 | 1 | 0.99625 | -0.071958 | 0.4 | 1 | 1.1 | 0.9
19 | 1 | 0.026822 | 0.0067221 | 0 | 0 | 1 | 0.99693 | -0.058939 | 0.4 | 1 | 1.1 | 0.9
8 | 1 | 0.027851 | 0.0069802 | 0 | 0 | 1 | 0.9932 | -0.13077 | 0.4 | 1 | 1.1 | 0.9
15 | 1 | 0 | 0 | 0 | 0 | 1 | 0.99541 | -0.088123 | 0.4 | 1 | 1.1 | 0.9
17 | 1 | 0 | 0 | 0 | 0 | 1 | 0.99558 | -0.084964 | 0.4 | 1 | 1.1 | 0.9
21 | 1 | 0.024481 | 0.0061355 | 0 | 0 | 1 | 0.99394 | -0.11667 | 0.4 | 1 | 1.1 | 0.9
12 | 1 | 0.0089783 | 0.0022502 | 0 | 0 | 1 | 0.9953 | -0.09033 | 0.4 | 1 | 1.1 | 0.9
6 | 1 | 0.042416 | 0.010631 | 0 | 0 | 1 | 0.99298 | -0.13504 | 0.4 | 1 | 1.1 | 0.9
7 | 1 | 0.021194 | 0.0053117 | 0 | 0 | 1 | 0.99277 | -0.13912 | 0.4 | 1 | 1.1 | 0.9
11 | 1 | 0.039837 | 0.0099842 | 0 | 0 | 1 | 0.9946 | -0.10383 | 0.4 | 1 | 1.1 | 0.9
20 | 1 | 0.02443 | 0.0061226 | 0 | 0 | 1 | 0.99359 | -0.12337 | 0.4 | 1 | 1.1 | 0.9

## generator_data
GEN_BUS | PG | QG | QMAX | QMIN | VG | MBASE | GEN_STATUS | PMAX | PMIN
2 | 0.3256 | 0.082109 | 10 | -10 | 1 | 100 | 1 | 10 | 0

## branch_data
F_BUS | T_BUS | BR_R | BR_X | BR_B | RATE_A | RATE_B | RATE_C | TAP | SHIFT | BR_STATUS | ANGMIN | ANGMAX | P_in | Q_in | P_out | Q_out
1 | 2 | 0.40769 | 0.26092 | 1.3693e-09 | 0 | 0 | 0 | 0 | 0 | 1 | -90 | 90 | -0.17742 | -0.044747 | 0.17756 | 0.044835
1 | 3 | 0.39731 | 0.25428 | 1.3344e-09 | 0 | 0 | 0 | 0 | 0 | 1 | -90 | 90 | 0.15525 | 0.03919 | -0.15514 | -0.039125
2 | 4 | 1.1419 | 0.73083 | 1.9176e-09 | 0 | 0 | 0 | 0 | 0 | 1 | -90 | 90 | 0.13137 | 0.033098 | -0.13116 | -0.032964
3 | 5 | 0.8317 | 0.53229 | 1.3966e-09 | 0 | 0 | 0 | 0 | 0 | 1 | -90 | 90 | 0.1409 | 0.035556 | -0.14073 | -0.035443
4 | 18 | 0.052643 | 0.033691 | 8.8401e-11 | 0 | 0 | 0 | 0 | 0 | 1 | -90 | 90 | 0.11136 | 0.028 | -0.11135 | -0.027996
5 | 10 | 0.65906 | 0.4218 | 1.1067e-09 | 0 | 0 | 0 | 0 | 0 | 1 | -90 | 90 | 0.091806 | 0.023142 | -0.091747 | -0.023104
5 | 14 | 1.4591 | 0.93384 | 2.4503e-09 | 0 | 0 | 0 | 0 | 0 | 1 | -90 | 90 | 0.048922 | 0.012301 | -0.048884 | -0.012278
18 | 19 | 1.4262 | 0.91276 | 2.395e-09 | 0 | 0 | 0 | 0 | 0 | 1 | -90 | 90 | 0.075963 | 0.019127 | -0.075875 | -0.019071
10 | 8 | 2.9715 | 1.9018 | 4.99e-09 | 0 | 0 | 0 | 0 | 0 | 1 | -90 | 90 | 0.091747 | 0.023104 | -0.091479 | -0.022933
14 | 12 | 1.6726 | 1.0705 | 2.8088e-09 | 0 | 0 | 0 | 0 | 0 | 1 | -90 | 90 | 0.048884 | 0.012278 | -0.048841 | -0.012251
19 | 17 | 2.3671 | 1.515 | 3.9751e-09 | 0 | 0 | 0 | 0 | 0 | 1 | -90 | 90 | 0.049053 | 0.012348 | -0.048992 | -0.01231
8 | 6 | 0.29678 | 0.18994 | 4.9838e-10 | 0 | 0 | 0 | 0 | 0 | 1 | -90 | 90 | 0.063627 | 0.015953 | -0.063614 | -0.015945
15 | 17 | 0.28687 | 0.1836 | 4.8174e-10 | 0 | 0 | 0 | 0 | 0 | 1 | -90 | 90 | -0.048985 | -0.012305 | 0.048992 | 0.01231
15 | 21 | 2.5881 | 1.6564 | 4.3461e-09 | 0 | 0 | 0 | 0 | 0 | 1 | -90 | 90 | 0.048985 | 0.012305 | -0.048918 | -0.012263
21 | 20 | 1.2146 | 0.77737 | 2.0397e-09 | 0 | 0 | 0 | 0 | 0 | 1 | -90 | 90 | 0.024437 | 0.0061274 | -0.02443 | -0.0061226
12 | 11 | 1.5041 | 0.96261 | 2.5257e-09 | 0 | 0 | 0 | 0 | 0 | 1 | -90 | 90 | 0.039863 | 0.01 | -0.039837 | -0.0099842
6 | 7 | 0.85134 | 0.54486 | 1.4296e-09 | 0 | 0 | 0 | 0 | 0 | 1 | -90 | 90 | 0.021198 | 0.0053142 | -0.021194 | -0.0053117