## bus_data
BUS_I | BUS_TYPE | Pd | Qd | Gs | Bs | area | Vm | Va | baseKV | zone | Vmax | Vmin
1 | 1 | 0.0052492 | 0.0013156 | 0 | 0 | 1 | 0.98332 | -0.31918 | 0.4 | 1 | 1.1 | 0.9
2 | 1 | 0.0069241 | 0.0017353 | 0 | 0 | 1 | 0.98281 | -0.32905 | 0.4 | 1 | 1.1 | 0.9
3 | 1 | 0.0087743 | 0.002199 | 0 | 0 | 1 | 0.98378 | -0.31025 | 0.4 | 1 | 1.1 | 0.9
4 | 1 | 0.0050131 | 0.0012564 | 0 | 0 | 1 | 0.9825 | -0.33502 | 0.4 | 1 | 1.1 | 0.9
5 | 1 | 0.018045 | 0.0045225 | 0 | 0 | 1 | 0.98469 | -0.29262 | 0.4 | 1 | 1.1 | 0.9
58 | 1 | 0.0094529 | 0.0023691 | 0 | 0 | 1 | 0.98218 | -0.3413 | 0.4 | 1 | 1.1 | 0.9
47 | 1 | 0.011608 | 0.0029092 | 0 | 0 | 1 | 0.98563 | -0.27444 | 0.4 | 1 | 1.1 | 0.9
14 | 1 | 0 | 0 | 0 | 0 | 1 | 0.98115 | -0.36125 | 0.4 | 1 | 1.1 | 0.9
19 | 1 | 0 | 0 | 0 | 0 | 1 | 0.98604 | -0.26654 | 0.4 | 1 | 1.1 | 0.9
6 | 3 | 0.011532 | 0.0028902 | 0 | 0 | 1 | 1 | 0 | 0.4 | 1 | 1.1 | 0.9
7 | 1 | 0.008627 | 0.0021621 | 0 | 0 | 1 | 0.997 | -0.056721 | 0.4 | 1 | 1.1 | 0.9
8 | 1 | 0 | 0 | 0 | 0 | 1 | 0.99975 | -0.0047761 | 0.4 | 1 | 1.1 | 0.9
9 | 1 | 0.011973 | 0.0030008 | 0 | 0 | 1 | 0.99512 | -0.092395 | 0.4 | 1 | 1.1 | 0.9
10 | 1 | 0.008508 | 0.0021323 | 0 | 0 | 1 | 0.99938 | -0.011982 | 0.4 | 1 | 1.1 | 0.9
31 | 1 | 0.0049221 | 0.0012336 | 0 | 0 | 1 | 0.99241 | -0.14413 | 0.4 | 1 | 1.1 | 0.9
46 | 1 | 0.014119 | 0.0035386 | 0 | 0 | 1 | 0.9992 | -0.015304 | 0.4 | 1 | 1.1 | 0.9
11 | 1 | 0 | 0 | 0 | 0 | 1 | 0.98353 | -0.31599 | 0.4 | 1 | 1.1 | 0.9
28 | 1 | 0 | 0 | 0 | 0 | 1 | 0.98402 | -0.30641 | 0.4 | 1 | 1.1 | 0.9
33 | 1 | 0.0099389 | 0.0024909 | 0 | 0 | 1 | 0.98268 | -0.33246 | 0.4 | 1 | 1.1 | 0.9
12 | 1 | 0 | 0 | 0 | 0 | 1 | 0.97186 | -0.54337 | 0.4 | 1 | 1.1 | 0.9
27 | 1 | 0 | 0 | 0 | 0 | 1 | 0.97173 | -0.54594 | 0.4 | 1 | 1.1 | 0.9
17 | 1 | 0 | 0 | 0 | 0 | 1 | 0.97244 | -0.53196 | 0.4 | 1 | 1.1 | 0.9
52 | 1 | 0.013485 | 0.0033795 | 0 | 0 | 1 | 0.97174 | -0.54576 | 0.4 | 1 | 1.1 | 0.9
13 | 1 | 0 | 0 | 0 | 0 | 1 | 0.97766 | -0.42922 | 0.4 | 1 | 1.1 | 0.9
24 | 1 | 0 | 0 | 0 | 0 | 1 | 0.97829 | -0.41704 | 0.4 | 1 | 1.1 | 0.9
48 | 1 | 0.010054 | 0.0025197 | 0 | 0 | 1 | 0.97576 | -0.46645 | 0.4 | 1 | 1.1 | 0.9
62 | 1 | 0.015253 | 0.0038227 | 0 | 0 | 1 | 0.98058 | -0.37245 | 0.4 | 1 | 1.1 | 0.9
15 | 1 | 0 | 0 | 0 | 0 | 1 | 0.98215 | -0.34296 | 0.4 | 1 | 1.1 | 0.9
34 | 1 | 0.0073851 | 0.0018509 | 0 | 0 | 1 | 0.98184 | -0.34892 | 0.4 | 1 | 1.1 | 0.9
32 | 1 | 0.012742 | 0.0031934 | 0 | 0 | 1 | 0.98229 | -0.34017 | 0.4 | 1 | 1.1 | 0.9
51 | 1 | 0.012704 | 0.0031838 | 0 | 0 | 1 | 0.9729 | -0.52289 | 0.4 | 1 | 1.1 | 0.9
18 | 1 | 0 | 0 | 0 | 0 | 1 | 0.99106 | -0.16997 | 0.4 | 1 | 1.1 | 0.9
20 | 1 | 0 | 0 | 0 | 0 | 1 | 0.99087 | -0.17364 | 0.4 | 1 | 1.1 | 0.9
23 | 1 | 0 | 0 | 0 | 0 | 1 | 0.98994 | -0.19152 | 0.4 | 1 | 1.1 | 0.9
22 | 1 | 0 | 0 | 0 | 0 | 1 | 0.98675 | -0.25281 | 0.4 | 1 | 1.1 | 0.9
45 | 1 | 0.0087343 | 0.002189 | 0 | 0 | 1 | 0.98952 | -0.19953 | 0.4 | 1 | 1.1 | 0.9
43 | 1 | 0.015666 | 0.0039263 | 0 | 0 | 1 | 0.98756 | -0.23724 | 0.4 | 1 | 1.1 | 0.9
57 | 1 | 0.0037965 | 0.00095149 | 0 | 0 | 1 | 0.98988 | -0.19269 | 0.4 | 1 | 1.1 | 0.9
39 | 1 | 0.0075932 | 0.001903 | 0 | 0 | 1 | 0.98948 | -0.20047 | 0.4 | 1 | 1.1 | 0.9
59 | 1 | 0.0051876 | 0.0013001 | 0 | 0 | 1 | 0.97941 | -0.39507 | 0.4 | 1 | 1.1 | 0.9
53 | 1 | 0.011631 | 0.0029151 | 0 | 0 | 1 | 0.97099 | -0.56049 | 0.4 | 1 | 1.1 | 0.9
37 | 1 | 0.011199 | 0.0028068 | 0 | 0 | 1 | 0.98594 | -0.26897 | 0.4 | 1 | 1.1 | 0.9
35 | 1 | 0.010219 | 0.002561 | 0 | 0 | 1 | 0.98342 | -0.31805 | 0.4 | 1 | 1.1 | 0.9
29 | 1 | 0 | 0 | 0 | 0 | 1 | 0.98304 | -0.32549 | 0.4 | 1 | 1.1 | 0.9
42 | 1 | 0.0058426 | 0.0014643 | 0 | 0 | 1 | 0.98293 | -0.32765 | 0.4 | 1 | 1.1 | 0.9
36 | 1 | 0.010874 | 0.0027254 | 0 | 0 | 1 | 0.98341 | -0.31834 | 0.4 | 1 | 1.1 | 0.9
40 | 1 | 0.019649 | 0.0049244 | 0 | 0 | 1 | 0.98266 | -0.33304 | 0.4 | 1 | 1.1 | 0.9
49 | 1 | 0.010734 | 0.0026901 | 0 | 0 | 1 | 0.97474 | -0.4866 | 0.4 | 1 | 1.1 | 0.9
61 | 1 | 0.0099498 | 0.0024937 | 0 | 0 | 1 | 0.98007 | -0.38224 | 0.4 | 1 | 1.1 | 0.9
56 | 1 | 0.0073561 | 0.0018436 | 0 | 0 | 1 | 0.98177 | -0.35029 | 0.4 | 1 | 1.1 | 0.9
50 | 1 | 0.012345 | 0.0030939 | 0 | 0 | 1 | 0.97377 | -0.5057 | 0.4 | 1 | 1.1 | 0.9
44 | 1 | 0.009241 | 0.002316 | 0 | 0 | 1 | 0.98882 | -0.21301 | 0.4 | 1 | 1.1 | 0.9
38 | 1 | 0.0132 | 0.0033082 | 0 | 0 | 1 | 0.98768 | -0.23527 | 0.4 | 1 | 1.1 | 0.9
60 | 1 | 0.005589 | 0.0014007 | 0 | 0 | 1 | 0.9797 | -0.38941 | 0.4 | 1 | 1.1 | 0.9
55 | 1 | 0.01187 | 0.0029748 | 0 | 0 | 1 | 0.9705 | -0.57022 | 0.4 | 1 | 1.1 | 0.9
54 | 1 | 0.01183 | 0.0029649 | 0 | 0 | 1 | 0.97067 | -0.56695 | 0.4 | 1 | 1.1 | 0.9
41 | 1 | 0.0095991 | 0.0024057 | 0 | 0 | 1 | 0.98264 | -0.3334 | 0.4 | 1 | 1.1 | 0.9

## generator_data
GEN_BUS | PG | QG | QMAX | QMIN | VG | MBASE | GEN_STATUS | PMAX | PMIN
6 | 0.4249 | 0.10901 | 10 | -10 | 1 | 100 | 1 | 10 | 0

## branch_data
F_BUS | T_BUS | BR_R | BR_X | BR_B | RATE_A | RATE_B | RATE_C | TAP | SHIFT | BR_STATUS | ANGMIN | ANGMAX | P_in | Q_in | P_out | Q_out
1 | 2 | 0.28118 | 0.17995 | 1.4165e-09 | 0 | 0 | 0 | 0 | 0 | 1 | -90 | 90 | 0.1531 | 0.03879 | -0.15303 | -0.038743
1 | 3 | 0.24621 | 0.15757 | 1.2404e-09 | 0 | 0 | 0 | 0 | 0 | 1 | -90 | 90 | -0.15835 | -0.040105 | 0.15842 | 0.040149
2 | 4 | 0.178 | 0.11392 | 8.9675e-10 | 0 | 0 | 0 | 0 | 0 | 1 | -90 | 90 | 0.1461 | 0.037008 | -0.14606 | -0.036981
3 | 5 | 0.46121 | 0.29517 | 2.3235e-09 | 0 | 0 | 0 | 0 | 0 | 1 | -90 | 90 | -0.16719 | -0.042348 | 0.16733 | 0.042438
4 | 58 | 0.19405 | 0.12419 | 9.776e-10 | 0 | 0 | 0 | 0 | 0 | 1 | -90 | 90 | 0.14105 | 0.035725 | -0.14101 | -0.035698
5 | 47 | 0.42962 | 0.27496 | 2.1644e-09 | 0 | 0 | 0 | 0 | 0 | 1 | -90 | 90 | -0.18538 | -0.04696 | 0.18554 | 0.047064
58 | 14 | 0.65951 | 0.42208 | 3.3225e-09 | 0 | 0 | 0 | 0 | 0 | 1 | -90 | 90 | 0.13155 | 0.033329 | -0.13143 | -0.033249
47 | 19 | 0.17571 | 0.11245 | 8.8519e-10 | 0 | 0 | 0 | 0 | 0 | 1 | -90 | 90 | -0.19715 | -0.049973 | 0.19722 | 0.050021
14 | 62 | 0.36971 | 0.23662 | 1.8625e-09 | 0 | 0 | 0 | 0 | 0 | 1 | -90 | 90 | 0.13143 | 0.033249 | -0.13136 | -0.033204
19 | 22 | 0.30591 | 0.19578 | 1.5411e-09 | 0 | 0 | 0 | 0 | 0 | 1 | -90 | 90 | -0.19722 | -0.050021 | 0.19735 | 0.050104
6 | 7 | 0.65963 | 0.42216 | 3.3231e-09 | 0 | 0 | 0 | 0 | 0 | 1 | -90 | 90 | 0.39073 | 0.10044 | -0.38965 | -0.09975
6 | 8 | 0.94583 | 0.60533 | 1.5883e-09 | 0 | 0 | 0 | 0 | 0 | 1 | -90 | 90 | 0.022642 | 0.0056801 | -0.022637 | -0.0056769
7 | 9 | 0.42233 | 0.27029 | 2.1276e-09 | 0 | 0 | 0 | 0 | 0 | 1 | -90 | 90 | 0.38103 | 0.097588 | -0.38037 | -0.097167
8 | 10 | 1.4262 | 0.91276 | 2.395e-09 | 0 | 0 | 0 | 0 | 0 | 1 | -90 | 90 | 0.022637 | 0.0056769 | -0.02263 | -0.0056722
9 | 31 | 0.62968 | 0.403 | 3.1722e-09 | 0 | 0 | 0 | 0 | 0 | 1 | -90 | 90 | 0.3684 | 0.094167 | -0.36748 | -0.093579
10 | 46 | 1.0531 | 0.67398 | 1.7684e-09 | 0 | 0 | 0 | 0 | 0 | 1 | -90 | 90 | 0.014122 | 0.0035399 | -0.014119 | -0.0035386
31 | 18 | 0.31755 | 0.20323 | 1.5998e-09 | 0 | 0 | 0 | 0 | 0 | 1 | -90 | 90 | 0.36255 | 0.092345 | -0.3621 | -0.092057
11 | 28 | 1.1106 | 0.71076 | 1.8649e-09 | 0 | 0 | 0 | 0 | 0 | 1 | -90 | 90 | -0.037468 | -0.0094074 | 0.037485 | 0.0094182
11 | 33 | 1.9062 | 1.22 | 3.2011e-09 | 0 | 0 | 0 | 0 | 0 | 1 | -90 | 90 | 0.037468 | 0.0094074 | -0.037438 | -0.0093889
28 | 37 | 1.7394 | 1.1132 | 2.9209e-09 | 0 | 0 | 0 | 0 | 0 | 1 | -90 | 90 | -0.093723 | -0.023534 | 0.093891 | 0.023641
28 | 35 | 0.89837 | 0.57495 | 1.5086e-09 | 0 | 0 | 0 | 0 | 0 | 1 | -90 | 90 | 0.056238 | 0.014115 | -0.056207 | -0.014096
33 | 32 | 1.2143 | 0.77717 | 2.0392e-09 | 0 | 0 | 0 | 0 | 0 | 1 | -90 | 90 | 0.0275 | 0.006898 | -0.02749 | -0.0068917
12 | 27 | 0.3082 | 0.19725 | 5.1756e-10 | 0 | 0 | 0 | 0 | 0 | 1 | -90 | 90 | 0.035368 | 0.0088787 | -0.035363 | -0.008876
12 | 17 | 0.98966 | 0.63338 | 1.6619e-09 | 0 | 0 | 0 | 0 | 0 | 1 | -90 | 90 | -0.048853 | -0.012259 | 0.04888 | 0.012276
12 | 52 | 0.74954 | 0.47971 | 1.2587e-09 | 0 | 0 | 0 | 0 | 0 | 1 | -90 | 90 | 0.013486 | 0.0033806 | -0.013484 | -0.0033797
27 | 53 | 1.742 | 1.1149 | 2.9253e-09 | 0 | 0 | 0 | 0 | 0 | 1 | -90 | 90 | 0.035363 | 0.008876 | -0.035339 | -0.0088606
17 | 51 | 0.78853 | 0.50466 | 1.3242e-09 | 0 | 0 | 0 | 0 | 0 | 1 | -90 | 90 | -0.04888 | -0.012276 | 0.048901 | 0.012289
13 | 24 | 0.55161 | 0.35303 | 1.8526e-09 | 0 | 0 | 0 | 0 | 0 | 1 | -90 | 90 | -0.095105 | -0.024012 | 0.09516 | 0.024047
13 | 48 | 1.6818 | 1.0764 | 2.8242e-09 | 0 | 0 | 0 | 0 | 0 | 1 | -90 | 90 | 0.095105 | 0.024012 | -0.094935 | -0.023904
24 | 59 | 0.99676 | 0.63793 | 3.3477e-09 | 0 | 0 | 0 | 0 | 0 | 1 | -90 | 90 | -0.09516 | -0.024047 | 0.095261 | 0.024111
48 | 49 | 1.0158 | 0.65013 | 1.7059e-09 | 0 | 0 | 0 | 0 | 0 | 1 | -90 | 90 | 0.084882 | 0.021385 | -0.0848 | -0.021332
62 | 61 | 0.3654 | 0.23386 | 1.8408e-09 | 0 | 0 | 0 | 0 | 0 | 1 | -90 | 90 | 0.11611 | 0.029381 | -0.11605 | -0.029346
15 | 34 | 1.7498 | 1.1199 | 2.9384e-09 | 0 | 0 | 0 | 0 | 0 | 1 | -90 | 90 | 0.014746 | 0.0036971 | -0.014742 | -0.0036947
15 | 32 | 0.81617 | 0.52235 | 1.3706e-09 | 0 | 0 | 0 | 0 | 0 | 1 | -90 | 90 | -0.014746 | -0.0036971 | 0.014748 | 0.0036983
34 | 56 | 0.803 | 0.51392 | 1.3485e-09 | 0 | 0 | 0 | 0 | 0 | 1 | -90 | 90 | 0.0073566 | 0.0018438 | -0.0073561 | -0.0018437
51 | 50 | 1.1865 | 0.75936 | 1.9924e-09 | 0 | 0 | 0 | 0 | 0 | 1 | -90 | 90 | -0.061604 | -0.015473 | 0.061655 | 0.015506
18 | 20 | 0.070469 | 0.0451 | 3.5501e-10 | 0 | 0 | 0 | 0 | 0 | 1 | -90 | 90 | 0.23187 | 0.059092 | -0.23183 | -0.059066
18 | 23 | 0.73249 | 0.4688 | 1.2301e-09 | 0 | 0 | 0 | 0 | 0 | 1 | -90 | 90 | 0.13024 | 0.032965 | -0.1301 | -0.032879
20 | 45 | 0.4961 | 0.31751 | 2.4993e-09 | 0 | 0 | 0 | 0 | 0 | 1 | -90 | 90 | 0.23183 | 0.059066 | -0.23154 | -0.058881
23 | 57 | 1.349 | 0.86335 | 2.2653e-09 | 0 | 0 | 0 | 0 | 0 | 1 | -90 | 90 | 0.0037967 | 0.00095141 | -0.0037965 | -0.00095149
23 | 39 | 0.31267 | 0.20011 | 5.2506e-10 | 0 | 0 | 0 | 0 | 0 | 1 | -90 | 90 | 0.1263 | 0.031928 | -0.12625 | -0.031893
22 | 43 | 0.34763 | 0.22248 | 1.7513e-09 | 0 | 0 | 0 | 0 | 0 | 1 | -90 | 90 | -0.19735 | -0.050104 | 0.1975 | 0.050198
45 | 44 | 0.2679 | 0.17146 | 1.3496e-09 | 0 | 0 | 0 | 0 | 0 | 1 | -90 | 90 | 0.2228 | 0.056692 | -0.22266 | -0.0566
43 | 44 | 0.50183 | 0.32117 | 2.5281e-09 | 0 | 0 | 0 | 0 | 0 | 1 | -90 | 90 | -0.21317 | -0.054125 | 0.21342 | 0.054284
39 | 38 | 1.2921 | 0.82691 | 2.1697e-09 | 0 | 0 | 0 | 0 | 0 | 1 | -90 | 90 | 0.11866 | 0.02999 | -0.11846 | -0.029864
59 | 60 | 0.24395 | 0.15613 | 1.229e-09 | 0 | 0 | 0 | 0 | 0 | 1 | -90 | 90 | -0.10045 | -0.025411 | 0.10048 | 0.025429
53 | 54 | 1.1519 | 0.73724 | 1.9344e-09 | 0 | 0 | 0 | 0 | 0 | 1 | -90 | 90 | 0.023708 | 0.0059454 | -0.023701 | -0.0059409
37 | 38 | 1.4033 | 0.89813 | 2.3566e-09 | 0 | 0 | 0 | 0 | 0 | 1 | -90 | 90 | -0.10509 | -0.026447 | 0.10526 | 0.026556
35 | 36 | 0.027634 | 0.017685 | 4.6404e-11 | 0 | 0 | 0 | 0 | 0 | 1 | -90 | 90 | 0.045988 | 0.011535 | -0.045987 | -0.011534
29 | 42 | 1.5961 | 1.0215 | 2.6803e-09 | 0 | 0 | 0 | 0 | 0 | 1 | -90 | 90 | 0.0058431 | 0.0014644 | -0.0058425 | -0.0014643
29 | 36 | 0.88315 | 0.56522 | 1.483e-09 | 0 | 0 | 0 | 0 | 0 | 1 | -90 | 90 | -0.035101 | -0.0088013 | 0.035113 | 0.0088088
29 | 40 | 1.1169 | 0.71481 | 1.8756e-09 | 0 | 0 | 0 | 0 | 0 | 1 | -90 | 90 | 0.029258 | 0.0073369 | -0.029247 | -0.0073303
40 | 41 | 0.16456 | 0.10532 | 2.7635e-10 | 0 | 0 | 0 | 0 | 0 | 1 | -90 | 90 | 0.0095991 | 0.0024059 | -0.009599 | -0.0024058
49 | 50 | 1.0999 | 0.70397 | 1.8471e-09 | 0 | 0 | 0 | 0 | 0 | 1 | -90 | 90 | 0.074067 | 0.018642 | -0.073999 | -0.018599
61 | 60 | 0.29285 | 0.18742 | 1.4753e-09 | 0 | 0 | 0 | 0 | 0 | 1 | -90 | 90 | 0.1061 | 0.026853 | -0.10606 | -0.026829
55 | 54 | 1.163 | 0.74432 | 1.953e-09 | 0 | 0 | 0 | 0 | 0 | 1 | -90 | 90 | -0.011869 | -0.0029749 | 0.011871 | 0.0029759