## bus_data
BUS_I | BUS_TYPE | Pd | Qd | Gs | Bs | area | Vm | Va | baseKV | zone | Vmax | Vmin
1 | 1 | 0.0051508 | 0.0012909 | 0 | 0 | 1 | 0.98881 | -0.21474 | 0.4 | 1 | 1.1 | 0.9
2 | 1 | 0.03049 | 0.0076414 | 0 | 0 | 1 | 0.98986 | -0.19458 | 0.4 | 1 | 1.1 | 0.9
3 | 1 | 0 | 0 | 0 | 0 | 1 | 0.98729 | -0.24416 | 0.4 | 1 | 1.1 | 0.9
4 | 1 | 0.030631 | 0.0076769 | 0 | 0 | 1 | 0.99148 | -0.16328 | 0.4 | 1 | 1.1 | 0.9
5 | 1 | 0.0052412 | 0.0013136 | 0 | 0 | 1 | 0.98656 | -0.25843 | 0.4 | 1 | 1.1 | 0.9
20 | 1 | 0.012803 | 0.0032088 | 0 | 0 | 1 | 0.99299 | -0.13416 | 0.4 | 1 | 1.1 | 0.9
36 | 1 | 0.0035442 | 0.00088826 | 0 | 0 | 1 | 0.98586 | -0.27199 | 0.4 | 1 | 1.1 | 0.9
6 | 1 | 0 | 0 | 0 | 0 | 1 | 0.98457 | -0.29711 | 0.4 | 1 | 1.1 | 0.9
15 | 1 | 0 | 0 | 0 | 0 | 1 | 0.98381 | -0.31188 | 0.4 | 1 | 1.1 | 0.9
37 | 1 | 0.0068656 | 0.0017207 | 0 | 0 | 1 | 0.98512 | -0.28644 | 0.4 | 1 | 1.1 | 0.9
7 | 1 | 0 | 0 | 0 | 0 | 1 | 0.99489 | -0.097754 | 0.4 | 1 | 1.1 | 0.9
8 | 1 | 0 | 0 | 0 | 0 | 1 | 0.99437 | -0.10767 | 0.4 | 1 | 1.1 | 0.9
43 | 1 | 0.010592 | 0.0026545 | 0 | 0 | 1 | 0.99612 | -0.074197 | 0.4 | 1 | 1.1 | 0.9
18 | 1 | 0 | 0 | 0 | 0 | 1 | 0.99404 | -0.11393 | 0.4 | 1 | 1.1 | 0.9
34 | 1 | 0.027408 | 0.006869 | 0 | 0 | 1 | 0.9941 | -0.11294 | 0.4 | 1 | 1.1 | 0.9
10 | 1 | 0 | 0 | 0 | 0 | 1 | 0.99629 | -0.070992 | 0.4 | 1 | 1.1 | 0.9
45 | 1 | 0.0071821 | 0.0018 | 0 | 0 | 1 | 0.99599 | -0.076865 | 0.4 | 1 | 1.1 | 0.9
12 | 1 | 0 | 0 | 0 | 0 | 1 | 0.99532 | -0.089579 | 0.4 | 1 | 1.1 | 0.9
44 | 1 | 0.0090519 | 0.0022686 | 0 | 0 | 1 | 0.99632 | -0.070362 | 0.4 | 1 | 1.1 | 0.9
11 | 1 | 0 | 0 | 0 | 0 | 1 | 0.99757 | -0.0463 | 0.4 | 1 | 1.1 | 0.9
13 | 1 | 0 | 0 | 0 | 0 | 1 | 0.99846 | -0.029314 | 0.4 | 1 | 1.1 | 0.9
19 | 1 | 0 | 0 | 0 | 0 | 1 | 0.99464 | -0.10272 | 0.4 | 1 | 1.1 | 0.9
30 | 1 | 0.0035764 | 0.00089633 | 0 | 0 | 1 | 0.99497 | -0.096425 | 0.4 | 1 | 1.1 | 0.9
38 | 3 | 0.037552 | 0.0094113 | 0 | 0 | 1 | 1 | 0 | 0.4 | 1 | 1.1 | 0.9
29 | 1 | 0.0018093 | 0.00045345 | 0 | 0 | 1 | 0.98378 | -0.31251 | 0.4 | 1 | 1.1 | 0.9
31 | 1 | 0.035153 | 0.0088102 | 0 | 0 | 1 | 0.98267 | -0.33424 | 0.4 | 1 | 1.1 | 0.9
16 | 1 | 0 | 0 | 0 | 0 | 1 | 0.98215 | -0.34441 | 0.4 | 1 | 1.1 | 0.9
32 | 1 | 0.0092095 | 0.0023081 | 0 | 0 | 1 | 0.98195 | -0.34814 | 0.4 | 1 | 1.1 | 0.9
42 | 1 | 0.010755 | 0.0026956 | 0 | 0 | 1 | 0.99414 | -0.11247 | 0.4 | 1 | 1.1 | 0.9
39 | 1 | 0.0066647 | 0.0016703 | 0 | 0 | 1 | 0.99945 | -0.010496 | 0.4 | 1 | 1.1 | 0.9
40 | 1 | 0.0071773 | 0.0017988 | 0 | 0 | 1 | 0.99956 | -0.008441 | 0.4 | 1 | 1.1 | 0.9
35 | 1 | 0.016543 | 0.0041461 | 0 | 0 | 1 | 0.99391 | -0.11662 | 0.4 | 1 | 1.1 | 0.9
47 | 1 | 0.0075818 | 0.0019002 | 0 | 0 | 1 | 0.99562 | -0.083937 | 0.4 | 1 | 1.1 | 0.9
46 | 1 | 0.012231 | 0.0030653 | 0 | 0 | 1 | 0.99572 | -0.08195 | 0.4 | 1 | 1.1 | 0.9
28 | 1 | 0.0035738 | 0.00089568 | 0 | 0 | 1 | 0.99456 | -0.1044 | 0.4 | 1 | 1.1 | 0.9
41 | 1 | 0.0041422 | 0.0010381 | 0 | 0 | 1 | 0.99974 | -0.0049997 | 0.4 | 1 | 1.1 | 0.9
23 | 1 | 0.0057212 | 0.0014339 | 0 | 0 | 1 | 0.9929 | -0.13634 | 0.4 | 1 | 1.1 | 0.9
21 | 1 | 0.026703 | 0.0066925 | 0 | 0 | 1 | 0.99298 | -0.13482 | 0.4 | 1 | 1.1 | 0.9
33 | 1 | 0.010164 | 0.0025472 | 0 | 0 | 1 | 0.98179 | -0.35132 | 0.4 | 1 | 1.1 | 0.9
24 | 1 | 0.00572 | 0.0014336 | 0 | 0 | 1 | 0.99352 | -0.12449 | 0.4 | 1 | 1.1 | 0.9
22 | 1 | 0.0056774 | 0.0014229 | 0 | 0 | 1 | 0.99299 | -0.13473 | 0.4 | 1 | 1.1 | 0.9
25 | 1 | 0.0062263 | 0.0015605 | 0 | 0 | 1 | 0.99408 | -0.11359 | 0.4 | 1 | 1.1 | 0.9
26 | 1 | 0.007547 | 0.0018914 | 0 | 0 | 1 | 0.9941 | -0.11316 | 0.4 | 1 | 1.1 | 0.9
27 | 1 | 0.027808 | 0.0069693 | 0 | 0 | 1 | 0.99346 | -0.1256 | 0.4 | 1 | 1.1 | 0.9

## generator_data
GEN_BUS | PG | QG | QMAX | QMIN | VG | MBASE | GEN_STATUS | PMAX | PMIN
38 | 0.40332 | 0.10218 | 10 | -10 | 1 | 100 | 1 | 10 | 0

## branch_data
F_BUS | T_BUS | BR_R | BR_X | BR_B | RATE_A | RATE_B | RATE_C | TAP | SHIFT | BR_STATUS | ANGMIN | ANGMAX | P_in | Q_in | P_out | Q_out
1 | 2 | 1.1467 | 0.73388 | 1.9256e-09 | 0 | 0 | 0 | 0 | 0 | 1 | -90 | 90 | -0.077516 | -0.019573 | 0.077591 | 0.019621
1 | 3 | 1.7883 | 1.1445 | 3.003e-09 | 0 | 0 | 0 | 0 | 0 | 1 | -90 | 90 | 0.072366 | 0.018282 | -0.072264 | -0.018217
2 | 4 | 1.2791 | 0.8186 | 2.1479e-09 | 0 | 0 | 0 | 0 | 0 | 1 | -90 | 90 | -0.10808 | -0.027262 | 0.10824 | 0.027366
3 | 5 | 0.8652 | 0.55373 | 1.4529e-09 | 0 | 0 | 0 | 0 | 0 | 1 | -90 | 90 | 0.072264 | 0.018217 | -0.072214 | -0.018186
4 | 20 | 0.92948 | 0.59487 | 1.5608e-09 | 0 | 0 | 0 | 0 | 0 | 1 | -90 | 90 | -0.13887 | -0.035042 | 0.13907 | 0.035166
5 | 36 | 0.88575 | 0.56688 | 1.4874e-09 | 0 | 0 | 0 | 0 | 0 | 1 | -90 | 90 | 0.066973 | 0.016872 | -0.06693 | -0.016845
20 | 18 | 0.59251 | 0.3792 | 1.99e-09 | 0 | 0 | 0 | 0 | 0 | 1 | -90 | 90 | -0.15187 | -0.038375 | 0.15202 | 0.038469
36 | 37 | 0.99528 | 0.63698 | 1.6713e-09 | 0 | 0 | 0 | 0 | 0 | 1 | -90 | 90 | 0.063386 | 0.015956 | -0.063342 | -0.015928
6 | 15 | 1.1387 | 0.72874 | 1.9121e-09 | 0 | 0 | 0 | 0 | 0 | 1 | -90 | 90 | 0.056447 | 0.01419 | -0.056408 | -0.014164
6 | 37 | 0.82306 | 0.52676 | 1.3821e-09 | 0 | 0 | 0 | 0 | 0 | 1 | -90 | 90 | -0.056448 | -0.01419 | 0.056476 | 0.014208
15 | 29 | 1.5052 | 0.96333 | 2.5276e-09 | 0 | 0 | 0 | 0 | 0 | 1 | -90 | 90 | 0.0018093 | 0.00045324 | -0.0018093 | -0.00045345
15 | 31 | 1.7769 | 1.1372 | 2.9839e-09 | 0 | 0 | 0 | 0 | 0 | 1 | -90 | 90 | 0.054598 | 0.013711 | -0.05454 | -0.013674
7 | 8 | 0.2254 | 0.14426 | 1.1355e-09 | 0 | 0 | 0 | 0 | 0 | 1 | -90 | 90 | 0.19612 | 0.049582 | -0.19603 | -0.049522
7 | 43 | 0.53657 | 0.34341 | 2.7031e-09 | 0 | 0 | 0 | 0 | 0 | 1 | -90 | 90 | -0.19612 | -0.049582 | 0.19634 | 0.049724
8 | 18 | 0.18372 | 0.11758 | 9.2557e-10 | 0 | 0 | 0 | 0 | 0 | 1 | -90 | 90 | 0.15206 | 0.038499 | -0.15202 | -0.038469
8 | 34 | 0.5319 | 0.34041 | 8.932e-10 | 0 | 0 | 0 | 0 | 0 | 1 | -90 | 90 | 0.043965 | 0.011024 | -0.043954 | -0.011017
43 | 11 | 0.60433 | 0.38677 | 3.0445e-09 | 0 | 0 | 0 | 0 | 0 | 1 | -90 | 90 | -0.20694 | -0.052378 | 0.20721 | 0.052555
34 | 35 | 0.98491 | 0.63034 | 1.6539e-09 | 0 | 0 | 0 | 0 | 0 | 1 | -90 | 90 | 0.016546 | 0.0041478 | -0.016543 | -0.0041461
10 | 45 | 0.96756 | 0.61924 | 1.6248e-09 | 0 | 0 | 0 | 0 | 0 | 1 | -90 | 90 | 0.027008 | 0.0067733 | -0.027 | -0.0067686
10 | 12 | 0.79968 | 0.5118 | 1.3429e-09 | 0 | 0 | 0 | 0 | 0 | 1 | -90 | 90 | 0.10357 | 0.026058 | -0.10348 | -0.026
10 | 44 | 0.0215 | 0.01376 | 3.6105e-11 | 0 | 0 | 0 | 0 | 0 | 1 | -90 | 90 | -0.13058 | -0.032831 | 0.13058 | 0.032834
45 | 46 | 1.1409 | 0.73017 | 1.9159e-09 | 0 | 0 | 0 | 0 | 0 | 1 | -90 | 90 | 0.019818 | 0.0049686 | -0.019813 | -0.0049657
12 | 19 | 1.0685 | 0.68385 | 1.7943e-09 | 0 | 0 | 0 | 0 | 0 | 1 | -90 | 90 | 0.054681 | 0.013744 | -0.054647 | -0.013722
12 | 30 | 0.62354 | 0.39907 | 1.0471e-09 | 0 | 0 | 0 | 0 | 0 | 1 | -90 | 90 | 0.048799 | 0.012255 | -0.048783 | -0.012245
44 | 11 | 0.76923 | 0.4923 | 1.2917e-09 | 0 | 0 | 0 | 0 | 0 | 1 | -90 | 90 | -0.13964 | -0.035103 | 0.1398 | 0.035205
11 | 13 | 0.21983 | 0.14069 | 1.1075e-09 | 0 | 0 | 0 | 0 | 0 | 1 | -90 | 90 | -0.34701 | -0.087761 | 0.34729 | 0.087942
13 | 38 | 0.38029 | 0.24339 | 1.9159e-09 | 0 | 0 | 0 | 0 | 0 | 1 | -90 | 90 | -0.34729 | -0.087942 | 0.34778 | 0.088255
19 | 42 | 0.79159 | 0.50662 | 1.3293e-09 | 0 | 0 | 0 | 0 | 0 | 1 | -90 | 90 | 0.054647 | 0.013722 | -0.054622 | -0.013706
30 | 28 | 0.78333 | 0.50133 | 1.3154e-09 | 0 | 0 | 0 | 0 | 0 | 1 | -90 | 90 | 0.045206 | 0.011349 | -0.045189 | -0.011338
38 | 41 | 1.2457 | 0.79725 | 2.0919e-09 | 0 | 0 | 0 | 0 | 0 | 1 | -90 | 90 | 0.017991 | 0.0045113 | -0.017987 | -0.0045087
31 | 16 | 2.2711 | 1.4535 | 3.8137e-09 | 0 | 0 | 0 | 0 | 0 | 1 | -90 | 90 | 0.019387 | 0.0048639 | -0.019378 | -0.0048582
16 | 32 | 0.83201 | 0.53249 | 1.3972e-09 | 0 | 0 | 0 | 0 | 0 | 1 | -90 | 90 | 0.019378 | 0.0048582 | -0.019375 | -0.0048562
32 | 33 | 1.3531 | 0.86601 | 2.2723e-09 | 0 | 0 | 0 | 0 | 0 | 1 | -90 | 90 | 0.010165 | 0.002548 | -0.010163 | -0.0025473
42 | 24 | 1.2144 | 0.77724 | 2.0394e-09 | 0 | 0 | 0 | 0 | 0 | 1 | -90 | 90 | 0.043866 | 0.011011 | -0.043841 | -0.010995
39 | 40 | 1.3807 | 0.88366 | 2.3186e-09 | 0 | 0 | 0 | 0 | 0 | 1 | -90 | 90 | -0.0066647 | -0.0016703 | 0.0066654 | 0.0016705
40 | 41 | 1.1135 | 0.71265 | 1.8699e-09 | 0 | 0 | 0 | 0 | 0 | 1 | -90 | 90 | -0.013843 | -0.0034693 | 0.013845 | 0.0034706
47 | 46 | 1.1645 | 0.74531 | 1.9556e-09 | 0 | 0 | 0 | 0 | 0 | 1 | -90 | 90 | -0.0075818 | -0.0019002 | 0.0075825 | 0.0019004
28 | 26 | 0.93342 | 0.59739 | 1.5675e-09 | 0 | 0 | 0 | 0 | 0 | 1 | -90 | 90 | 0.041615 | 0.010443 | -0.041598 | -0.010432
23 | 21 | 1.1746 | 0.75175 | 1.9725e-09 | 0 | 0 | 0 | 0 | 0 | 1 | -90 | 90 | -0.0057212 | -0.0014339 | 0.0057216 | 0.0014339
21 | 22 | 0.013113 | 0.0083926 | 2.2021e-11 | 0 | 0 | 0 | 0 | 0 | 1 | -90 | 90 | -0.032425 | -0.0081265 | 0.032425 | 0.0081265
24 | 22 | 1.1881 | 0.7604 | 1.9952e-09 | 0 | 0 | 0 | 0 | 0 | 1 | -90 | 90 | 0.038121 | 0.0095611 | -0.038103 | -0.0095494
25 | 26 | 0.056364 | 0.036073 | 9.465e-11 | 0 | 0 | 0 | 0 | 0 | 1 | -90 | 90 | -0.03405 | -0.0085397 | 0.034051 | 0.0085401
25 | 27 | 1.9114 | 1.2233 | 3.2098e-09 | 0 | 0 | 0 | 0 | 0 | 1 | -90 | 90 | 0.027824 | 0.0069792 | -0.027808 | -0.0069693