## bus_data
BUS_I | BUS_TYPE | Pd | Qd | Gs | Bs | area | Vm | Va | baseKV | zone | Vmax | Vmin
1 | 1 | 0.0014601 | 0.00036594 | 0 | 0 | 1 | 0.97723 | -0.43735 | 0.4 | 1 | 1.1 | 0.9
2 | 1 | 0 | 0 | 0 | 0 | 1 | 0.97725 | -0.43702 | 0.4 | 1 | 1.1 | 0.9
82 | 1 | 0.018635 | 0.0046704 | 0 | 0 | 1 | 0.97772 | -0.42768 | 0.4 | 1 | 1.1 | 0.9
64 | 1 | 0.0017844 | 0.0004472 | 0 | 0 | 1 | 0.9834 | -0.31707 | 0.4 | 1 | 1.1 | 0.9
238 | 1 | 0.0010402 | 0.00026069 | 0 | 0 | 1 | 0.98344 | -0.31628 | 0.4 | 1 | 1.1 | 0.9
7 | 1 | 0.0031283 | 0.00078402 | 0 | 0 | 1 | 0.97939 | -0.39508 | 0.4 | 1 | 1.1 | 0.9
8 | 1 | 0.0083623 | 0.0020958 | 0 | 0 | 1 | 0.9801 | -0.38122 | 0.4 | 1 | 1.1 | 0.9
9 | 1 | 0 | 0 | 0 | 0 | 1 | 0.97859 | -0.41064 | 0.4 | 1 | 1.1 | 0.9
63 | 1 | 0.0020746 | 0.00051995 | 0 | 0 | 1 | 0.98152 | -0.35354 | 0.4 | 1 | 1.1 | 0.9
10 | 1 | 0 | 0 | 0 | 0 | 1 | 0.97814 | -0.41949 | 0.4 | 1 | 1.1 | 0.9
11 | 1 | 0 | 0 | 0 | 0 | 1 | 0.97806 | -0.42098 | 0.4 | 1 | 1.1 | 0.9
203 | 1 | 0.016621 | 0.0041657 | 0 | 0 | 1 | 0.97739 | -0.43409 | 0.4 | 1 | 1.1 | 0.9
78 | 1 | 0 | 0 | 0 | 0 | 1 | 0.97685 | -0.44467 | 0.4 | 1 | 1.1 | 0.9
12 | 1 | 0.0074628 | 0.0018704 | 0 | 0 | 1 | 0.99033 | -0.18363 | 0.4 | 1 | 1.1 | 0.9
13 | 1 | 0.0028317 | 0.00070969 | 0 | 0 | 1 | 0.99189 | -0.15386 | 0.4 | 1 | 1.1 | 0.9
14 | 1 | 0 | 0 | 0 | 0 | 1 | 0.98886 | -0.21181 | 0.4 | 1 | 1.1 | 0.9
15 | 1 | 0 | 0 | 0 | 0 | 1 | 0.99301 | -0.13268 | 0.4 | 1 | 1.1 | 0.9
16 | 1 | 0 | 0 | 0 | 0 | 1 | 0.9865 | -0.25711 | 0.4 | 1 | 1.1 | 0.9
48 | 1 | 0 | 0 | 0 | 0 | 1 | 0.99342 | -0.12487 | 0.4 | 1 | 1.1 | 0.9
44 | 1 | 0 | 0 | 0 | 0 | 1 | 0.98956 | -0.19918 | 0.4 | 1 | 1.1 | 0.9
236 | 1 | 0.011884 | 0.0029785 | 0 | 0 | 1 | 0.98626 | -0.2619 | 0.4 | 1 | 1.1 | 0.9
18 | 1 | 0 | 0 | 0 | 0 | 1 | 0.9845 | -0.29574 | 0.4 | 1 | 1.1 | 0.9
22 | 1 | 0 | 0 | 0 | 0 | 1 | 0.99292 | -0.13472 | 0.4 | 1 | 1.1 | 0.9
176 | 1 | 0.00049028 | 0.00012288 | 0 | 0 | 1 | 0.99276 | -0.13773 | 0.4 | 1 | 1.1 | 0.9
175 | 1 | 0.00029426 | 7.375e-05 | 0 | 0 | 1 | 0.99297 | -0.13365 | 0.4 | 1 | 1.1 | 0.9
23 | 1 | 0 | 0 | 0 | 0 | 1 | 0.99353 | -0.12282 | 0.4 | 1 | 1.1 | 0.9
155 | 1 | 0.0018137 | 0.00045455 | 0 | 0 | 1 | 0.9917 | -0.15775 | 0.4 | 1 | 1.1 | 0.9
156 | 1 | 0.0023721 | 0.00059449 | 0 | 0 | 1 | 0.99318 | -0.12965 | 0.4 | 1 | 1.1 | 0.9
66 | 1 | 0.0023635 | 0.00059235 | 0 | 0 | 1 | 0.99537 | -0.087739 | 0.4 | 1 | 1.1 | 0.9
24 | 1 | 0 | 0 | 0 | 0 | 1 | 0.98195 | -0.34627 | 0.4 | 1 | 1.1 | 0.9
59 | 1 | 0.001624 | 0.00040702 | 0 | 0 | 1 | 0.98228 | -0.33979 | 0.4 | 1 | 1.1 | 0.9
60 | 1 | 0.00034249 | 8.5837e-05 | 0 | 0 | 1 | 0.98194 | -0.3465 | 0.4 | 1 | 1.1 | 0.9
54 | 1 | 0.0040112 | 0.0010053 | 0 | 0 | 1 | 0.98172 | -0.35065 | 0.4 | 1 | 1.1 | 0.9
25 | 1 | 0 | 0 | 0 | 0 | 1 | 0.99536 | -0.087841 | 0.4 | 1 | 1.1 | 0.9
58 | 1 | 0 | 0 | 0 | 0 | 1 | 0.99456 | -0.10316 | 0.4 | 1 | 1.1 | 0.9
41 | 1 | 0 | 0 | 0 | 0 | 1 | 0.99626 | -0.070858 | 0.4 | 1 | 1.1 | 0.9
208 | 1 | 0.03425 | 0.008584 | 0 | 0 | 1 | 0.9939 | -0.11604 | 0.4 | 1 | 1.1 | 0.9
33 | 1 | 0 | 0 | 0 | 0 | 1 | 0.97406 | -0.49991 | 0.4 | 1 | 1.1 | 0.9
191 | 1 | 0.00018912 | 4.7398e-05 | 0 | 0 | 1 | 0.97381 | -0.50477 | 0.4 | 1 | 1.1 | 0.9
171 | 1 | 0.00036826 | 9.2294e-05 | 0 | 0 | 1 | 0.97493 | -0.48269 | 0.4 | 1 | 1.1 | 0.9
188 | 1 | 0.0011303 | 0.00028327 | 0 | 0 | 1 | 0.97385 | -0.50398 | 0.4 | 1 | 1.1 | 0.9
35 | 1 | 0 | 0 | 0 | 0 | 1 | 0.97346 | -0.51176 | 0.4 | 1 | 1.1 | 0.9
39 | 1 | 0 | 0 | 0 | 0 | 1 | 0.97349 | -0.51109 | 0.4 | 1 | 1.1 | 0.9
110 | 1 | 0.0013884 | 0.00034796 | 0 | 0 | 1 | 0.97345 | -0.51188 | 0.4 | 1 | 1.1 | 0.9
36 | 1 | 0 | 0 | 0 | 0 | 1 | 0.98854 | -0.21902 | 0.4 | 1 | 1.1 | 0.9
56 | 1 | 0.0068062 | 0.0017058 | 0 | 0 | 1 | 0.98947 | -0.20105 | 0.4 | 1 | 1.1 | 0.9
130 | 1 | 0.0052227 | 0.0013089 | 0 | 0 | 1 | 0.98739 | -0.2413 | 0.4 | 1 | 1.1 | 0.9
38 | 1 | 0 | 0 | 0 | 0 | 1 | 0.98635 | -0.26158 | 0.4 | 1 | 1.1 | 0.9
43 | 1 | 0 | 0 | 0 | 0 | 1 | 0.98451 | -0.29751 | 0.4 | 1 | 1.1 | 0.9
131 | 1 | 0.01064 | 0.0026666 | 0 | 0 | 1 | 0.98645 | -0.25957 | 0.4 | 1 | 1.1 | 0.9
111 | 1 | 0.0004909 | 0.00012303 | 0 | 0 | 1 | 0.9735 | -0.51092 | 0.4 | 1 | 1.1 | 0.9
40 | 1 | 0 | 0 | 0 | 0 | 1 | 0.99709 | -0.05516 | 0.4 | 1 | 1.1 | 0.9
67 | 1 | 0.010118 | 0.0025357 | 0 | 0 | 1 | 0.99682 | -0.06023 | 0.4 | 1 | 1.1 | 0.9
65 | 1 | 0.010115 | 0.0025351 | 0 | 0 | 1 | 0.99824 | -0.033331 | 0.4 | 1 | 1.1 | 0.9
49 | 1 | 0.010544 | 0.0026427 | 0 | 0 | 1 | 0.99789 | -0.039818 | 0.4 | 1 | 1.1 | 0.9
42 | 1 | 0 | 0 | 0 | 0 | 1 | 0.97779 | -0.42657 | 0.4 | 1 | 1.1 | 0.9
172 | 1 | 0.00035944 | 9.0084e-05 | 0 | 0 | 1 | 0.97836 | -0.41547 | 0.4 | 1 | 1.1 | 0.9
170 | 1 | 0 | 0 | 0 | 0 | 1 | 0.97647 | -0.45256 | 0.4 | 1 | 1.1 | 0.9
235 | 1 | 0.012919 | 0.0032377 | 0 | 0 | 1 | 0.98441 | -0.29945 | 0.4 | 1 | 1.1 | 0.9
45 | 1 | 0 | 0 | 0 | 0 | 1 | 0.9894 | -0.20238 | 0.4 | 1 | 1.1 | 0.9
55 | 1 | 0.01015 | 0.0025439 | 0 | 0 | 1 | 0.98903 | -0.20961 | 0.4 | 1 | 1.1 | 0.9
57 | 1 | 0.010673 | 0.0026749 | 0 | 0 | 1 | 0.99336 | -0.12604 | 0.4 | 1 | 1.1 | 0.9
62 | 1 | 0.0075551 | 0.0018935 | 0 | 0 | 1 | 0.98186 | -0.34691 | 0.4 | 1 | 1.1 | 0.9
177 | 1 | 0.0019857 | 0.00049767 | 0 | 0 | 1 | 0.99254 | -0.14204 | 0.4 | 1 | 1.1 | 0.9
174 | 1 | 0.0022852 | 0.00057274 | 0 | 0 | 1 | 0.993 | -0.133 | 0.4 | 1 | 1.1 | 0.9
157 | 1 | 0.0055364 | 0.0013875 | 0 | 0 | 1 | 0.99168 | -0.15817 | 0.4 | 1 | 1.1 | 0.9
158 | 1 | 0.0022847 | 0.00057259 | 0 | 0 | 1 | 0.99311 | -0.13101 | 0.4 | 1 | 1.1 | 0.9
61 | 1 | 0.0015898 | 0.00039843 | 0 | 0 | 1 | 0.98228 | -0.33976 | 0.4 | 1 | 1.1 | 0.9
52 | 1 | 0.0062601 | 0.0015689 | 0 | 0 | 1 | 0.98171 | -0.35096 | 0.4 | 1 | 1.1 | 0.9
211 | 1 | 0.003512 | 0.00088019 | 0 | 0 | 1 | 0.99445 | -0.10523 | 0.4 | 1 | 1.1 | 0.9
209 | 1 | 0.011029 | 0.0027641 | 0 | 0 | 1 | 0.99358 | -0.12236 | 0.4 | 1 | 1.1 | 0.9
210 | 1 | 0.0032604 | 0.00081713 | 0 | 0 | 1 | 0.99345 | -0.12478 | 0.4 | 1 | 1.1 | 0.9
192 | 1 | 0.00045931 | 0.00011511 | 0 | 0 | 1 | 0.97372 | -0.50657 | 0.4 | 1 | 1.1 | 0.9
193 | 1 | 0.00068587 | 0.0001719 | 0 | 0 | 1 | 0.97338 | -0.51324 | 0.4 | 1 | 1.1 | 0.9
169 | 1 | 0.00040419 | 0.0001013 | 0 | 0 | 1 | 0.97514 | -0.47865 | 0.4 | 1 | 1.1 | 0.9
187 | 1 | 0.0002231 | 5.5913e-05 | 0 | 0 | 1 | 0.97385 | -0.50403 | 0.4 | 1 | 1.1 | 0.9
197 | 1 | 0.00018305 | 4.5876e-05 | 0 | 0 | 1 | 0.97281 | -0.5246 | 0.4 | 1 | 1.1 | 0.9
198 | 1 | 0 | 0 | 0 | 0 | 1 | 0.97281 | -0.52443 | 0.4 | 1 | 1.1 | 0.9
114 | 1 | 0 | 0 | 0 | 0 | 1 | 0.97351 | -0.51072 | 0.4 | 1 | 1.1 | 0.9
53 | 1 | 0.0055985 | 0.0014031 | 0 | 0 | 1 | 0.99916 | -0.015973 | 0.4 | 1 | 1.1 | 0.9
50 | 3 | 0.0049821 | 0.0012486 | 0 | 0 | 1 | 1 | 0 | 0.4 | 1 | 1.1 | 0.9
184 | 1 | 0.00037244 | 9.3342e-05 | 0 | 0 | 1 | 0.97842 | -0.41427 | 0.4 | 1 | 1.1 | 0.9
168 | 1 | 0.00032484 | 8.1413e-05 | 0 | 0 | 1 | 0.97605 | -0.46075 | 0.4 | 1 | 1.1 | 0.9
51 | 1 | 0.0047921 | 0.001201 | 0 | 0 | 1 | 0.99918 | -0.015556 | 0.4 | 1 | 1.1 | 0.9
212 | 1 | 0.001952 | 0.00048922 | 0 | 0 | 1 | 0.99444 | -0.10549 | 0.4 | 1 | 1.1 | 0.9
132 | 1 | 0.00034359 | 8.6111e-05 | 0 | 0 | 1 | 0.98228 | -0.33973 | 0.4 | 1 | 1.1 | 0.9
133 | 1 | 0.0015729 | 0.0003942 | 0 | 0 | 1 | 0.98256 | -0.33425 | 0.4 | 1 | 1.1 | 0.9
68 | 1 | 0.011372 | 0.0028502 | 0 | 0 | 1 | 0.97204 | -0.53936 | 0.4 | 1 | 1.1 | 0.9
69 | 1 | 0.0005189 | 0.00013005 | 0 | 0 | 1 | 0.97201 | -0.53986 | 0.4 | 1 | 1.1 | 0.9
70 | 1 | 0 | 0 | 0 | 0 | 1 | 0.97265 | -0.52727 | 0.4 | 1 | 1.1 | 0.9
72 | 1 | 0.018416 | 0.0046154 | 0 | 0 | 1 | 0.97162 | -0.54748 | 0.4 | 1 | 1.1 | 0.9
73 | 1 | 0 | 0 | 0 | 0 | 1 | 0.97483 | -0.48437 | 0.4 | 1 | 1.1 | 0.9
76 | 1 | 0.039319 | 0.0098543 | 0 | 0 | 1 | 0.97116 | -0.55675 | 0.4 | 1 | 1.1 | 0.9
77 | 1 | 0.012855 | 0.0032217 | 0 | 0 | 1 | 0.97549 | -0.47126 | 0.4 | 1 | 1.1 | 0.9
200 | 1 | 0 | 0 | 0 | 0 | 1 | 0.97655 | -0.45064 | 0.4 | 1 | 1.1 | 0.9
201 | 1 | 0 | 0 | 0 | 0 | 1 | 0.97613 | -0.45886 | 0.4 | 1 | 1.1 | 0.9
104 | 1 | 0.00086618 | 0.00021709 | 0 | 0 | 1 | 0.97335 | -0.51391 | 0.4 | 1 | 1.1 | 0.9
106 | 1 | 0 | 0 | 0 | 0 | 1 | 0.97337 | -0.51358 | 0.4 | 1 | 1.1 | 0.9
108 | 1 | 0.00086769 | 0.00021746 | 0 | 0 | 1 | 0.97337 | -0.51345 | 0.4 | 1 | 1.1 | 0.9
109 | 1 | 0 | 0 | 0 | 0 | 1 | 0.97339 | -0.51305 | 0.4 | 1 | 1.1 | 0.9
112 | 1 | 0.0015159 | 0.00037993 | 0 | 0 | 1 | 0.97343 | -0.51221 | 0.4 | 1 | 1.1 | 0.9
113 | 1 | 0.00019516 | 4.8911e-05 | 0 | 0 | 1 | 0.97347 | -0.51158 | 0.4 | 1 | 1.1 | 0.9
115 | 1 | 0.00024645 | 6.1765e-05 | 0 | 0 | 1 | 0.97356 | -0.50972 | 0.4 | 1 | 1.1 | 0.9
116 | 1 | 0.0006121 | 0.00015341 | 0 | 0 | 1 | 0.97359 | -0.50912 | 0.4 | 1 | 1.1 | 0.9
134 | 1 | 0.0016214 | 0.00040637 | 0 | 0 | 1 | 0.98256 | -0.33424 | 0.4 | 1 | 1.1 | 0.9
139 | 1 | 0.00034916 | 8.7509e-05 | 0 | 0 | 1 | 0.98256 | -0.33423 | 0.4 | 1 | 1.1 | 0.9
137 | 1 | 0.00034237 | 8.5805e-05 | 0 | 0 | 1 | 0.98256 | -0.3342 | 0.4 | 1 | 1.1 | 0.9
135 | 1 | 0.00037987 | 9.5203e-05 | 0 | 0 | 1 | 0.98292 | -0.32723 | 0.4 | 1 | 1.1 | 0.9
136 | 1 | 0.00038206 | 9.5752e-05 | 0 | 0 | 1 | 0.98292 | -0.32722 | 0.4 | 1 | 1.1 | 0.9
138 | 1 | 0.0015858 | 0.00039743 | 0 | 0 | 1 | 0.98292 | -0.32721 | 0.4 | 1 | 1.1 | 0.9
140 | 1 | 0.0015303 | 0.00038352 | 0 | 0 | 1 | 0.98292 | -0.32718 | 0.4 | 1 | 1.1 | 0.9
141 | 1 | 0.0016354 | 0.00040987 | 0 | 0 | 1 | 0.98336 | -0.31867 | 0.4 | 1 | 1.1 | 0.9
142 | 1 | 0.0016702 | 0.00041859 | 0 | 0 | 1 | 0.98336 | -0.31866 | 0.4 | 1 | 1.1 | 0.9
143 | 1 | 0.0003659 | 9.1702e-05 | 0 | 0 | 1 | 0.98336 | -0.31864 | 0.4 | 1 | 1.1 | 0.9
144 | 1 | 0.00036061 | 9.0376e-05 | 0 | 0 | 1 | 0.98336 | -0.31858 | 0.4 | 1 | 1.1 | 0.9
145 | 1 | 0.0011466 | 0.00028737 | 0 | 0 | 1 | 0.98387 | -0.30862 | 0.4 | 1 | 1.1 | 0.9
146 | 1 | 0.0018203 | 0.00045622 | 0 | 0 | 1 | 0.98387 | -0.30859 | 0.4 | 1 | 1.1 | 0.9
147 | 1 | 0.001075 | 0.00026942 | 0 | 0 | 1 | 0.98388 | -0.30853 | 0.4 | 1 | 1.1 | 0.9
148 | 1 | 0.0018507 | 0.00046382 | 0 | 0 | 1 | 0.98388 | -0.30851 | 0.4 | 1 | 1.1 | 0.9
149 | 1 | 0 | 0 | 0 | 0 | 1 | 0.98477 | -0.29112 | 0.4 | 1 | 1.1 | 0.9
150 | 1 | 0.0010989 | 0.0002754 | 0 | 0 | 1 | 0.98455 | -0.2954 | 0.4 | 1 | 1.1 | 0.9
151 | 1 | 0 | 0 | 0 | 0 | 1 | 0.98559 | -0.27527 | 0.4 | 1 | 1.1 | 0.9
152 | 1 | 0.0010707 | 0.00026834 | 0 | 0 | 1 | 0.98422 | -0.30182 | 0.4 | 1 | 1.1 | 0.9
153 | 1 | 0.0018313 | 0.00045897 | 0 | 0 | 1 | 0.98548 | -0.2775 | 0.4 | 1 | 1.1 | 0.9
154 | 1 | 0.0011573 | 0.00029004 | 0 | 0 | 1 | 0.98593 | -0.26873 | 0.4 | 1 | 1.1 | 0.9
159 | 1 | 0.0011098 | 0.00027815 | 0 | 0 | 1 | 0.9838 | -0.30995 | 0.4 | 1 | 1.1 | 0.9
166 | 1 | 0.0010454 | 0.00026201 | 0 | 0 | 1 | 0.98544 | -0.27823 | 0.4 | 1 | 1.1 | 0.9
164 | 1 | 0.0020034 | 0.00050209 | 0 | 0 | 1 | 0.98645 | -0.25862 | 0.4 | 1 | 1.1 | 0.9
160 | 1 | 0.0012013 | 0.00030107 | 0 | 0 | 1 | 0.98285 | -0.32821 | 0.4 | 1 | 1.1 | 0.9
180 | 1 | 0.001952 | 0.00048922 | 0 | 0 | 1 | 0.98535 | -0.27997 | 0.4 | 1 | 1.1 | 0.9
165 | 1 | 0.0019606 | 0.00049137 | 0 | 0 | 1 | 0.98825 | -0.22401 | 0.4 | 1 | 1.1 | 0.9
162 | 1 | 0.0019303 | 0.00048378 | 0 | 0 | 1 | 0.9894 | -0.20183 | 0.4 | 1 | 1.1 | 0.9
173 | 1 | 0.0024819 | 0.00062201 | 0 | 0 | 1 | 0.99305 | -0.13212 | 0.4 | 1 | 1.1 | 0.9
163 | 1 | 0.0025419 | 0.00063707 | 0 | 0 | 1 | 0.98853 | -0.21865 | 0.4 | 1 | 1.1 | 0.9
161 | 1 | 0.0011038 | 0.00027663 | 0 | 0 | 1 | 0.9815 | -0.35444 | 0.4 | 1 | 1.1 | 0.9
167 | 1 | 0.0011952 | 0.00029955 | 0 | 0 | 1 | 0.98126 | -0.3591 | 0.4 | 1 | 1.1 | 0.9
189 | 1 | 0.0004176 | 0.00010466 | 0 | 0 | 1 | 0.98014 | -0.38088 | 0.4 | 1 | 1.1 | 0.9
181 | 1 | 0.0018522 | 0.00046421 | 0 | 0 | 1 | 0.98535 | -0.27998 | 0.4 | 1 | 1.1 | 0.9
190 | 1 | 0.0004176 | 0.00010466 | 0 | 0 | 1 | 0.98013 | -0.38093 | 0.4 | 1 | 1.1 | 0.9
196 | 1 | 0.00036581 | 9.1679e-05 | 0 | 0 | 1 | 0.97918 | -0.39955 | 0.4 | 1 | 1.1 | 0.9
178 | 1 | 0.0012942 | 0.00032436 | 0 | 0 | 1 | 0.9924 | -0.14471 | 0.4 | 1 | 1.1 | 0.9
179 | 1 | 0.00115 | 0.00028821 | 0 | 0 | 1 | 0.99234 | -0.14592 | 0.4 | 1 | 1.1 | 0.9
185 | 1 | 0.0013749 | 0.00034458 | 0 | 0 | 1 | 0.99233 | -0.1461 | 0.4 | 1 | 1.1 | 0.9
182 | 1 | 0.0012137 | 0.00030418 | 0 | 0 | 1 | 0.98534 | -0.28017 | 0.4 | 1 | 1.1 | 0.9
183 | 1 | 0.001093 | 0.00027393 | 0 | 0 | 1 | 0.98533 | -0.28032 | 0.4 | 1 | 1.1 | 0.9
195 | 1 | 0.00038714 | 9.7028e-05 | 0 | 0 | 1 | 0.97918 | -0.39951 | 0.4 | 1 | 1.1 | 0.9
186 | 1 | 0.0042367 | 0.0010618 | 0 | 0 | 1 | 0.97379 | -0.50509 | 0.4 | 1 | 1.1 | 0.9
194 | 1 | 0.00045635 | 0.00011437 | 0 | 0 | 1 | 0.9796 | -0.39135 | 0.4 | 1 | 1.1 | 0.9
199 | 1 | 0.031505 | 0.0078959 | 0 | 0 | 1 | 0.97171 | -0.54619 | 0.4 | 1 | 1.1 | 0.9
202 | 1 | 0.012796 | 0.003207 | 0 | 0 | 1 | 0.97588 | -0.46366 | 0.4 | 1 | 1.1 | 0.9

## generator_data
GEN_BUS | PG | QG | QMAX | QMIN | VG | MBASE | GEN_STATUS | PMAX | PMIN
50 | 0.47346 | 0.1214 | 10 | -10 | 1 | 100 | 1 | 10 | 0

## branch_data
F_BUS | T_BUS | BR_R | BR_X | BR_B | RATE_A | RATE_B | RATE_C | TAP | SHIFT | BR_STATUS | ANGMIN | ANGMAX | P_in | Q_in | P_out | Q_out
1 | 2 | 0.97328 | 0.6229 | 1.6344e-09 | 0 | 0 | 0 | 0 | 0 | 1 | -90 | 90 | -0.0014601 | -0.00036594 | 0.0014601 | 0.0003658
2 | 82 | 27.2662 | 17.4504 | 4.5787e-08 | 0 | 0 | 0 | 0 | 0 | 1 | -90 | 90 | -0.0014601 | -0.0003658 | 0.0014608 | 0.00036183
82 | 10 | 1.747 | 1.1181 | 2.9337e-09 | 0 | 0 | 0 | 0 | 0 | 1 | -90 | 90 | -0.020096 | -0.0050323 | 0.020104 | 0.005037
64 | 238 | 1.9168 | 1.2267 | 3.2188e-09 | 0 | 0 | 0 | 0 | 0 | 1 | -90 | 90 | -0.0017844 | -0.0004472 | 0.0017844 | 0.00044693
238 | 62 | 0.8656 | 0.55398 | 7.2678e-09 | 0 | 0 | 0 | 0 | 0 | 1 | -90 | 90 | 0.15434 | 0.039149 | -0.15412 | -0.039004
238 | 18 | 0.57148 | 0.36575 | 4.7984e-09 | 0 | 0 | 0 | 0 | 0 | 1 | -90 | 90 | -0.15717 | -0.039856 | 0.15732 | 0.039955
7 | 8 | 0.44152 | 0.28257 | 3.7072e-09 | 0 | 0 | 0 | 0 | 0 | 1 | -90 | 90 | -0.1358 | -0.034286 | 0.13589 | 0.034343
7 | 9 | 0.50623 | 0.32399 | 4.2505e-09 | 0 | 0 | 0 | 0 | 0 | 1 | -90 | 90 | 0.13267 | 0.033502 | -0.13257 | -0.033439
8 | 63 | 0.83165 | 0.53226 | 6.9828e-09 | 0 | 0 | 0 | 0 | 0 | 1 | -90 | 90 | -0.14425 | -0.036439 | 0.14444 | 0.036561
9 | 10 | 1.8877 | 1.2081 | 3.1699e-09 | 0 | 0 | 0 | 0 | 0 | 1 | -90 | 90 | 0.020112 | 0.0050421 | -0.020104 | -0.005037
9 | 11 | 0.39617 | 0.25355 | 3.3264e-09 | 0 | 0 | 0 | 0 | 0 | 1 | -90 | 90 | 0.11246 | 0.028397 | -0.1124 | -0.028362
63 | 62 | 0.19669 | 0.12588 | 1.6515e-09 | 0 | 0 | 0 | 0 | 0 | 1 | -90 | 90 | -0.14652 | -0.037081 | 0.14656 | 0.037111
11 | 203 | 0.50201 | 0.32129 | 4.215e-09 | 0 | 0 | 0 | 0 | 0 | 1 | -90 | 90 | 0.1124 | 0.028362 | -0.11233 | -0.028317
203 | 78 | 0.47519 | 0.30412 | 3.9899e-09 | 0 | 0 | 0 | 0 | 0 | 1 | -90 | 90 | 0.095709 | 0.024151 | -0.095661 | -0.024121
78 | 200 | 0.26783 | 0.17141 | 2.2488e-09 | 0 | 0 | 0 | 0 | 0 | 1 | -90 | 90 | 0.095661 | 0.024121 | -0.095634 | -0.024103
12 | 13 | 0.74747 | 0.47838 | 6.276e-09 | 0 | 0 | 0 | 0 | 0 | 1 | -90 | 90 | -0.17757 | -0.045376 | 0.17783 | 0.04554
12 | 14 | 0.73685 | 0.47158 | 6.1868e-09 | 0 | 0 | 0 | 0 | 0 | 1 | -90 | 90 | 0.17011 | 0.043506 | -0.16987 | -0.043358
13 | 15 | 0.52498 | 0.33599 | 4.4079e-09 | 0 | 0 | 0 | 0 | 0 | 1 | -90 | 90 | -0.18066 | -0.046249 | 0.18084 | 0.046368
14 | 16 | 1.1801 | 0.75525 | 9.9083e-09 | 0 | 0 | 0 | 0 | 0 | 1 | -90 | 90 | 0.16987 | 0.043358 | -0.1695 | -0.043122
15 | 48 | 0.15414 | 0.09865 | 1.2942e-09 | 0 | 0 | 0 | 0 | 0 | 1 | -90 | 90 | -0.22683 | -0.057988 | 0.22692 | 0.058043
15 | 44 | 6.4021 | 4.0974 | 1.0751e-08 | 0 | 0 | 0 | 0 | 0 | 1 | -90 | 90 | 0.045992 | 0.01162 | -0.045846 | -0.011528
16 | 236 | 1.7573 | 1.1246 | 2.9509e-09 | 0 | 0 | 0 | 0 | 0 | 1 | -90 | 90 | 0.011887 | 0.0029799 | -0.011884 | -0.0029785
16 | 18 | 1.0783 | 0.6901 | 9.0536e-09 | 0 | 0 | 0 | 0 | 0 | 1 | -90 | 90 | 0.15762 | 0.040142 | -0.15732 | -0.039955
48 | 57 | 0.48406 | 0.3098 | 8.1287e-10 | 0 | 0 | 0 | 0 | 0 | 1 | -90 | 90 | 0.010674 | 0.0026752 | -0.010673 | -0.0026749
48 | 58 | 0.40987 | 0.26232 | 3.4415e-09 | 0 | 0 | 0 | 0 | 0 | 1 | -90 | 90 | -0.23759 | -0.060718 | 0.23784 | 0.060878
44 | 56 | 0.2313 | 0.14803 | 3.8842e-10 | 0 | 0 | 0 | 0 | 0 | 1 | -90 | 90 | 0.035691 | 0.0089816 | -0.035688 | -0.0089796
44 | 45 | 1.3841 | 0.8858 | 2.3242e-09 | 0 | 0 | 0 | 0 | 0 | 1 | -90 | 90 | 0.010155 | 0.0025464 | -0.010154 | -0.0025456
22 | 176 | 2.1069 | 1.3484 | 3.5381e-09 | 0 | 0 | 0 | 0 | 0 | 1 | -90 | 90 | 0.0062978 | 0.0015776 | -0.0062969 | -0.0015774
22 | 175 | 0.75541 | 0.48346 | 1.2685e-09 | 0 | 0 | 0 | 0 | 0 | 1 | -90 | 90 | -0.0062978 | -0.0015776 | 0.0062982 | 0.0015777
176 | 177 | 3.2807 | 2.0996 | 5.5091e-09 | 0 | 0 | 0 | 0 | 0 | 1 | -90 | 90 | 0.0058066 | 0.0014545 | -0.0058055 | -0.0014543
175 | 174 | 0.43401 | 0.27776 | 7.2881e-10 | 0 | 0 | 0 | 0 | 0 | 1 | -90 | 90 | -0.0065924 | -0.0016514 | 0.0065926 | 0.0016515
23 | 155 | 1.3621 | 0.87172 | 2.2873e-09 | 0 | 0 | 0 | 0 | 0 | 1 | -90 | 90 | 0.11471 | 0.02931 | -0.11452 | -0.029187
23 | 156 | 1.8857 | 1.2069 | 3.1667e-09 | 0 | 0 | 0 | 0 | 0 | 1 | -90 | 90 | 0.016024 | 0.0040173 | -0.016018 | -0.0040143
23 | 66 | 1.2028 | 0.76977 | 2.0198e-09 | 0 | 0 | 0 | 0 | 0 | 1 | -90 | 90 | -0.13073 | -0.033328 | 0.13096 | 0.03347
155 | 157 | 0.016549 | 0.010592 | 2.7791e-11 | 0 | 0 | 0 | 0 | 0 | 1 | -90 | 90 | 0.1127 | 0.028732 | -0.1127 | -0.028731
156 | 158 | 0.44132 | 0.28244 | 7.4109e-10 | 0 | 0 | 0 | 0 | 0 | 1 | -90 | 90 | 0.013646 | 0.0034198 | -0.013645 | -0.0034193
66 | 40 | 1.1008 | 0.70454 | 3.6972e-09 | 0 | 0 | 0 | 0 | 0 | 1 | -90 | 90 | -0.13332 | -0.034062 | 0.13353 | 0.034196
24 | 59 | 2.6407 | 1.6901 | 4.4345e-09 | 0 | 0 | 0 | 0 | 0 | 1 | -90 | 90 | -0.010616 | -0.0026607 | 0.010619 | 0.0026624
24 | 60 | 2.827 | 1.8093 | 4.7473e-09 | 0 | 0 | 0 | 0 | 0 | 1 | -90 | 90 | 0.0003425 | 8.5381e-05 | -0.00034249 | -8.5837e-05
24 | 54 | 1.8428 | 1.1794 | 3.0945e-09 | 0 | 0 | 0 | 0 | 0 | 1 | -90 | 90 | 0.010274 | 0.0025753 | -0.010271 | -0.0025742
59 | 61 | 0.0097418 | 0.0062347 | 1.6359e-11 | 0 | 0 | 0 | 0 | 0 | 1 | -90 | 90 | -0.012243 | -0.0030694 | 0.012243 | 0.0030694
54 | 52 | 0.21357 | 0.13668 | 3.5864e-10 | 0 | 0 | 0 | 0 | 0 | 1 | -90 | 90 | 0.0062602 | 0.0015689 | -0.0062601 | -0.0015689
25 | 58 | 0.28322 | 0.18126 | 2.378e-09 | 0 | 0 | 0 | 0 | 0 | 1 | -90 | 90 | 0.24349 | 0.062362 | -0.24331 | -0.062247
25 | 41 | 0.26157 | 0.1674 | 2.1962e-09 | 0 | 0 | 0 | 0 | 0 | 1 | -90 | 90 | -0.2921 | -0.074571 | 0.29234 | 0.074724
25 | 208 | 2.576 | 1.6487 | 4.3259e-09 | 0 | 0 | 0 | 0 | 0 | 1 | -90 | 90 | 0.04861 | 0.012209 | -0.048545 | -0.012167
58 | 211 | 1.6806 | 1.0756 | 2.8221e-09 | 0 | 0 | 0 | 0 | 0 | 1 | -90 | 90 | 0.0054646 | 0.0013694 | -0.005464 | -0.0013693
41 | 49 | 0.47928 | 0.30674 | 4.0242e-09 | 0 | 0 | 0 | 0 | 0 | 1 | -90 | 90 | -0.29234 | -0.074724 | 0.29278 | 0.075005
208 | 209 | 1.9582 | 1.2532 | 3.2883e-09 | 0 | 0 | 0 | 0 | 0 | 1 | -90 | 90 | 0.014294 | 0.0035834 | -0.01429 | -0.003581
33 | 191 | 0.52594 | 0.3366 | 8.8319e-10 | 0 | 0 | 0 | 0 | 0 | 1 | -90 | 90 | 0.039279 | 0.0098691 | -0.03927 | -0.0098634
33 | 171 | 1.6363 | 1.0472 | 2.7478e-09 | 0 | 0 | 0 | 0 | 0 | 1 | -90 | 90 | -0.04487 | -0.01127 | 0.044907 | 0.011294
33 | 188 | 3.0951 | 1.9809 | 5.1975e-09 | 0 | 0 | 0 | 0 | 0 | 1 | -90 | 90 | 0.0055914 | 0.0014012 | -0.0055903 | -0.001401
191 | 192 | 1.1546 | 0.73892 | 1.9388e-09 | 0 | 0 | 0 | 0 | 0 | 1 | -90 | 90 | 0.0066443 | 0.0016637 | -0.0066437 | -0.0016635
191 | 193 | 1.1115 | 0.71133 | 1.8664e-09 | 0 | 0 | 0 | 0 | 0 | 1 | -90 | 90 | 0.032437 | 0.0081523 | -0.032423 | -0.0081441
171 | 169 | 0.38115 | 0.24393 | 6.4005e-10 | 0 | 0 | 0 | 0 | 0 | 1 | -90 | 90 | -0.045276 | -0.011386 | 0.045284 | 0.011391
188 | 187 | 0.047095 | 0.030141 | 7.9085e-11 | 0 | 0 | 0 | 0 | 0 | 1 | -90 | 90 | 0.0044601 | 0.0011177 | -0.00446 | -0.0011177
35 | 39 | 2.067 | 1.3229 | 3.4711e-09 | 0 | 0 | 0 | 0 | 0 | 1 | -90 | 90 | -0.0013884 | -0.00034791 | 0.0013884 | 0.00034761
35 | 110 | 0.36097 | 0.23102 | 6.0616e-10 | 0 | 0 | 0 | 0 | 0 | 1 | -90 | 90 | 0.0013884 | 0.00034791 | -0.0013884 | -0.00034796
39 | 111 | 0.5164 | 0.3305 | 8.6718e-10 | 0 | 0 | 0 | 0 | 0 | 1 | -90 | 90 | -0.0013884 | -0.00034761 | 0.0013884 | 0.00034753
36 | 56 | 2.7357 | 1.7508 | 4.594e-09 | 0 | 0 | 0 | 0 | 0 | 1 | -90 | 90 | -0.028857 | -0.0072584 | 0.028882 | 0.0072738
36 | 130 | 3.3856 | 2.1668 | 5.6853e-09 | 0 | 0 | 0 | 0 | 0 | 1 | -90 | 90 | 0.028857 | 0.0072584 | -0.028826 | -0.0072393
130 | 131 | 3.3849 | 2.1664 | 5.6842e-09 | 0 | 0 | 0 | 0 | 0 | 1 | -90 | 90 | 0.023603 | 0.0059304 | -0.023583 | -0.0059178
38 | 43 | 12.1017 | 7.7451 | 2.0322e-08 | 0 | 0 | 0 | 0 | 0 | 1 | -90 | 90 | 0.012942 | 0.0032506 | -0.01292 | -0.0032384
38 | 131 | 0.68127 | 0.43602 | 1.144e-09 | 0 | 0 | 0 | 0 | 0 | 1 | -90 | 90 | -0.012942 | -0.0032506 | 0.012943 | 0.0032513
43 | 235 | 0.65133 | 0.41685 | 1.0938e-09 | 0 | 0 | 0 | 0 | 0 | 1 | -90 | 90 | 0.01292 | 0.0032384 | -0.012919 | -0.0032377
111 | 114 | 0.45535 | 0.29142 | 7.6465e-10 | 0 | 0 | 0 | 0 | 0 | 1 | -90 | 90 | -0.0018793 | -0.00047056 | 0.0018794 | 0.0004705
40 | 67 | 2.2326 | 1.4288 | 3.7491e-09 | 0 | 0 | 0 | 0 | 0 | 1 | -90 | 90 | 0.01012 | 0.0025369 | -0.010118 | -0.0025357
40 | 65 | 0.68691 | 0.43962 | 2.307e-09 | 0 | 0 | 0 | 0 | 0 | 1 | -90 | 90 | -0.14365 | -0.036733 | 0.1438 | 0.03683
65 | 53 | 0.51091 | 0.32698 | 4.2898e-09 | 0 | 0 | 0 | 0 | 0 | 1 | -90 | 90 | -0.15392 | -0.039365 | 0.15405 | 0.039448
49 | 50 | 0.59539 | 0.38105 | 4.9991e-09 | 0 | 0 | 0 | 0 | 0 | 1 | -90 | 90 | -0.30332 | -0.077648 | 0.30391 | 0.078023
42 | 172 | 1.0369 | 0.66359 | 1.7412e-09 | 0 | 0 | 0 | 0 | 0 | 1 | -90 | 90 | -0.046128 | -0.011647 | 0.046152 | 0.011662
42 | 170 | 2.423 | 1.5507 | 4.0688e-09 | 0 | 0 | 0 | 0 | 0 | 1 | -90 | 90 | 0.046128 | 0.011647 | -0.04607 | -0.01161
172 | 184 | 0.11146 | 0.071335 | 1.8717e-10 | 0 | 0 | 0 | 0 | 0 | 1 | -90 | 90 | -0.046512 | -0.011752 | 0.046515 | 0.011754
170 | 168 | 0.76232 | 0.48788 | 1.2801e-09 | 0 | 0 | 0 | 0 | 0 | 1 | -90 | 90 | 0.04607 | 0.01161 | -0.046052 | -0.011599
45 | 55 | 3.1235 | 1.999 | 5.2451e-09 | 0 | 0 | 0 | 0 | 0 | 1 | -90 | 90 | 0.010154 | 0.0025456 | -0.01015 | -0.0025439
177 | 178 | 3.0892 | 1.9771 | 5.1876e-09 | 0 | 0 | 0 | 0 | 0 | 1 | -90 | 90 | 0.0038197 | 0.00095661 | -0.0038192 | -0.00095681
174 | 173 | 0.43486 | 0.27831 | 7.3025e-10 | 0 | 0 | 0 | 0 | 0 | 1 | -90 | 90 | -0.0088779 | -0.0022242 | 0.0088782 | 0.0022244
157 | 162 | 1.8127 | 1.1601 | 3.0439e-09 | 0 | 0 | 0 | 0 | 0 | 1 | -90 | 90 | 0.10717 | 0.027343 | -0.10694 | -0.027199
158 | 173 | 0.43302 | 0.27713 | 7.2716e-10 | 0 | 0 | 0 | 0 | 0 | 1 | -90 | 90 | 0.011361 | 0.0028467 | -0.01136 | -0.0028464
61 | 132 | 0.0098538 | 0.0063064 | 1.6547e-11 | 0 | 0 | 0 | 0 | 0 | 1 | -90 | 90 | -0.013833 | -0.0034678 | 0.013833 | 0.0034678
211 | 212 | 0.58735 | 0.3759 | 9.8632e-10 | 0 | 0 | 0 | 0 | 0 | 1 | -90 | 90 | 0.001952 | 0.00048914 | -0.001952 | -0.00048922
209 | 210 | 3.2831 | 2.1012 | 5.5132e-09 | 0 | 0 | 0 | 0 | 0 | 1 | -90 | 90 | 0.0032607 | 0.00081682 | -0.0032604 | -0.00081713
192 | 116 | 1.7517 | 1.1211 | 2.9416e-09 | 0 | 0 | 0 | 0 | 0 | 1 | -90 | 90 | 0.0061844 | 0.0015484 | -0.0061836 | -0.0015482
193 | 198 | 1.4993 | 0.95956 | 2.5178e-09 | 0 | 0 | 0 | 0 | 0 | 1 | -90 | 90 | 0.031738 | 0.0079722 | -0.031721 | -0.0079616
169 | 168 | 1.675 | 1.072 | 2.8128e-09 | 0 | 0 | 0 | 0 | 0 | 1 | -90 | 90 | -0.045688 | -0.011493 | 0.045728 | 0.011518
187 | 186 | 1.0636 | 0.68072 | 1.7861e-09 | 0 | 0 | 0 | 0 | 0 | 1 | -90 | 90 | 0.0042369 | 0.0010618 | -0.0042367 | -0.0010618
197 | 198 | 3.9837 | 2.5495 | 6.6897e-09 | 0 | 0 | 0 | 0 | 0 | 1 | -90 | 90 | -0.00018305 | -4.5876e-05 | 0.00018305 | 4.5244e-05
198 | 199 | 2.9264 | 1.8729 | 4.9142e-09 | 0 | 0 | 0 | 0 | 0 | 1 | -90 | 90 | 0.031538 | 0.0079163 | -0.031505 | -0.0078959
114 | 115 | 0.79357 | 0.50789 | 1.3326e-09 | 0 | 0 | 0 | 0 | 0 | 1 | -90 | 90 | -0.0053247 | -0.001333 | 0.0053249 | 0.001333
114 | 113 | 1.0642 | 0.68106 | 1.787e-09 | 0 | 0 | 0 | 0 | 0 | 1 | -90 | 90 | 0.0034453 | 0.00086247 | -0.0034452 | -0.00086255
53 | 51 | 0.011856 | 0.007588 | 9.9549e-11 | 0 | 0 | 0 | 0 | 0 | 1 | -90 | 90 | -0.15965 | -0.040851 | 0.15965 | 0.040853
50 | 51 | 0.42932 | 0.27477 | 3.6047e-09 | 0 | 0 | 0 | 0 | 0 | 1 | -90 | 90 | 0.16456 | 0.042133 | -0.16444 | -0.042054
184 | 196 | 1.355 | 0.86723 | 2.2755e-09 | 0 | 0 | 0 | 0 | 0 | 1 | -90 | 90 | -0.046887 | -0.011847 | 0.04692 | 0.011868
132 | 133 | 1.6721 | 1.0701 | 2.8078e-09 | 0 | 0 | 0 | 0 | 0 | 1 | -90 | 90 | -0.014177 | -0.003554 | 0.01418 | 0.0035561
133 | 134 | 0.0029311 | 0.0018759 | 4.9221e-12 | 0 | 0 | 0 | 0 | 0 | 1 | -90 | 90 | -0.015753 | -0.0039503 | 0.015753 | 0.0039503
68 | 69 | 4.1002 | 2.6241 | 6.8853e-09 | 0 | 0 | 0 | 0 | 0 | 1 | -90 | 90 | 0.00051892 | 0.00012941 | -0.0005189 | -0.00013005
68 | 70 | 4.3079 | 2.7571 | 7.2342e-09 | 0 | 0 | 0 | 0 | 0 | 1 | -90 | 90 | -0.011891 | -0.0029796 | 0.011898 | 0.0029833
70 | 72 | 1.4829 | 0.94906 | 2.4902e-09 | 0 | 0 | 0 | 0 | 0 | 1 | -90 | 90 | 0.057808 | 0.014516 | -0.057752 | -0.014481
70 | 73 | 2.6184 | 1.6758 | 4.3971e-09 | 0 | 0 | 0 | 0 | 0 | 1 | -90 | 90 | -0.069706 | -0.017499 | 0.069849 | 0.01759
72 | 76 | 0.99719 | 0.6382 | 1.6745e-09 | 0 | 0 | 0 | 0 | 0 | 1 | -90 | 90 | 0.039337 | 0.0098653 | -0.039319 | -0.0098543
73 | 77 | 0.8026 | 0.51367 | 2.6956e-09 | 0 | 0 | 0 | 0 | 0 | 1 | -90 | 90 | -0.069849 | -0.01759 | 0.069893 | 0.017618
77 | 200 | 1.0676 | 0.68328 | 3.5857e-09 | 0 | 0 | 0 | 0 | 0 | 1 | -90 | 90 | -0.082748 | -0.02084 | 0.082829 | 0.020892
200 | 201 | 2.7447 | 1.7566 | 4.6091e-09 | 0 | 0 | 0 | 0 | 0 | 1 | -90 | 90 | 0.012804 | 0.0032114 | -0.012799 | -0.0032086
201 | 202 | 1.6019 | 1.0252 | 2.69e-09 | 0 | 0 | 0 | 0 | 0 | 1 | -90 | 90 | 0.012799 | 0.0032086 | -0.012796 | -0.003207
104 | 106 | 1.6458 | 1.0533 | 2.7637e-09 | 0 | 0 | 0 | 0 | 0 | 1 | -90 | 90 | -0.00086618 | -0.00021709 | 0.00086619 | 0.00021683
106 | 108 | 0.61511 | 0.39367 | 1.0329e-09 | 0 | 0 | 0 | 0 | 0 | 1 | -90 | 90 | -0.00086619 | -0.00021683 | 0.0008662 | 0.00021674
108 | 109 | 0.97456 | 0.62372 | 1.6366e-09 | 0 | 0 | 0 | 0 | 0 | 1 | -90 | 90 | -0.0017339 | -0.0004342 | 0.0017339 | 0.00043407
109 | 112 | 2.0617 | 1.3195 | 3.4621e-09 | 0 | 0 | 0 | 0 | 0 | 1 | -90 | 90 | -0.0017339 | -0.00043407 | 0.001734 | 0.00043378
112 | 113 | 0.82237 | 0.52632 | 1.381e-09 | 0 | 0 | 0 | 0 | 0 | 1 | -90 | 90 | -0.0032499 | -0.00081371 | 0.00325 | 0.00081364
115 | 116 | 0.45583 | 0.29173 | 7.6546e-10 | 0 | 0 | 0 | 0 | 0 | 1 | -90 | 90 | -0.0055714 | -0.0013948 | 0.0055715 | 0.0013948
134 | 139 | 0.0019467 | 0.0012459 | 3.2691e-12 | 0 | 0 | 0 | 0 | 0 | 1 | -90 | 90 | -0.017375 | -0.0043566 | 0.017375 | 0.0043566
139 | 137 | 0.0068792 | 0.0044027 | 1.1552e-11 | 0 | 0 | 0 | 0 | 0 | 1 | -90 | 90 | -0.017724 | -0.0044441 | 0.017724 | 0.0044442
137 | 135 | 1.6708 | 1.0693 | 2.8058e-09 | 0 | 0 | 0 | 0 | 0 | 1 | -90 | 90 | -0.018066 | -0.00453 | 0.018072 | 0.0045335
135 | 136 | 0.0037578 | 0.002405 | 6.3103e-12 | 0 | 0 | 0 | 0 | 0 | 1 | -90 | 90 | -0.018452 | -0.0046287 | 0.018452 | 0.0046287
136 | 138 | 0.0011844 | 0.00075801 | 1.9889e-12 | 0 | 0 | 0 | 0 | 0 | 1 | -90 | 90 | -0.018834 | -0.0047245 | 0.018834 | 0.0047245
138 | 140 | 0.0058293 | 0.0037308 | 9.789e-12 | 0 | 0 | 0 | 0 | 0 | 1 | -90 | 90 | -0.02042 | -0.0051219 | 0.02042 | 0.005122
140 | 141 | 1.6809 | 1.0758 | 2.8226e-09 | 0 | 0 | 0 | 0 | 0 | 1 | -90 | 90 | -0.02195 | -0.0055055 | 0.021959 | 0.0055109
141 | 142 | 0.0011016 | 0.00070505 | 1.85e-12 | 0 | 0 | 0 | 0 | 0 | 1 | -90 | 90 | -0.023595 | -0.0059208 | 0.023595 | 0.0059208
142 | 143 | 0.0034366 | 0.0021994 | 5.771e-12 | 0 | 0 | 0 | 0 | 0 | 1 | -90 | 90 | -0.025265 | -0.0063394 | 0.025265 | 0.0063394
143 | 144 | 0.011177 | 0.0071536 | 1.877e-11 | 0 | 0 | 0 | 0 | 0 | 1 | -90 | 90 | -0.025631 | -0.0064311 | 0.025631 | 0.0064311
144 | 145 | 1.6626 | 1.0641 | 2.792e-09 | 0 | 0 | 0 | 0 | 0 | 1 | -90 | 90 | -0.025991 | -0.0065215 | 0.026004 | 0.0065291
145 | 146 | 0.0057361 | 0.0036711 | 9.6325e-12 | 0 | 0 | 0 | 0 | 0 | 1 | -90 | 90 | -0.02715 | -0.0068165 | 0.02715 | 0.0068165
146 | 147 | 0.0084851 | 0.0054305 | 1.4249e-11 | 0 | 0 | 0 | 0 | 0 | 1 | -90 | 90 | -0.028971 | -0.0072728 | 0.028971 | 0.0072728
147 | 148 | 0.0032311 | 0.0020679 | 5.4259e-12 | 0 | 0 | 0 | 0 | 0 | 1 | -90 | 90 | -0.030046 | -0.0075422 | 0.030046 | 0.0075423
148 | 149 | 2.3699 | 1.5168 | 3.9798e-09 | 0 | 0 | 0 | 0 | 0 | 1 | -90 | 90 | -0.031897 | -0.0080061 | 0.031923 | 0.0080226
149 | 150 | 0.33548 | 0.2147 | 5.6335e-10 | 0 | 0 | 0 | 0 | 0 | 1 | -90 | 90 | 0.056011 | 0.014249 | -0.055999 | -0.014241
149 | 151 | 0.78961 | 0.50535 | 1.326e-09 | 0 | 0 | 0 | 0 | 0 | 1 | -90 | 90 | -0.087934 | -0.022271 | 0.088001 | 0.022314
150 | 152 | 0.51287 | 0.32824 | 8.6124e-10 | 0 | 0 | 0 | 0 | 0 | 1 | -90 | 90 | 0.0549 | 0.013966 | -0.054883 | -0.013955
151 | 153 | 1.0835 | 0.69342 | 1.8194e-09 | 0 | 0 | 0 | 0 | 0 | 1 | -90 | 90 | 0.0089894 | 0.002253 | -0.0089884 | -0.0022526
151 | 154 | 0.2955 | 0.18912 | 4.9623e-10 | 0 | 0 | 0 | 0 | 0 | 1 | -90 | 90 | -0.09699 | -0.024567 | 0.09702 | 0.024587
152 | 159 | 0.66186 | 0.42359 | 1.1114e-09 | 0 | 0 | 0 | 0 | 0 | 1 | -90 | 90 | 0.053812 | 0.013687 | -0.053791 | -0.013674
153 | 166 | 0.44096 | 0.28221 | 7.4048e-10 | 0 | 0 | 0 | 0 | 0 | 1 | -90 | 90 | 0.0071571 | 0.0017936 | -0.0071569 | -0.0017935
154 | 164 | 0.45214 | 0.28937 | 7.5927e-10 | 0 | 0 | 0 | 0 | 0 | 1 | -90 | 90 | -0.098178 | -0.024877 | 0.098225 | 0.024907
159 | 160 | 1.5171 | 0.97097 | 2.5477e-09 | 0 | 0 | 0 | 0 | 0 | 1 | -90 | 90 | 0.052682 | 0.013395 | -0.052635 | -0.013366
166 | 180 | 1.2436 | 0.79593 | 2.0884e-09 | 0 | 0 | 0 | 0 | 0 | 1 | -90 | 90 | 0.0061114 | 0.0015315 | -0.0061109 | -0.0015314
164 | 165 | 1.5202 | 0.97295 | 2.5529e-09 | 0 | 0 | 0 | 0 | 0 | 1 | -90 | 90 | -0.10023 | -0.025409 | 0.1004 | 0.025516
160 | 161 | 2.2241 | 1.4234 | 3.7348e-09 | 0 | 0 | 0 | 0 | 0 | 1 | -90 | 90 | 0.051434 | 0.013065 | -0.051369 | -0.013024
180 | 181 | 0.010954 | 0.0070105 | 1.8395e-11 | 0 | 0 | 0 | 0 | 0 | 1 | -90 | 90 | 0.0041589 | 0.0010422 | -0.0041589 | -0.0010422
165 | 163 | 0.23129 | 0.14803 | 3.884e-10 | 0 | 0 | 0 | 0 | 0 | 1 | -90 | 90 | -0.10236 | -0.026007 | 0.10238 | 0.026024
162 | 163 | 0.70923 | 0.45391 | 1.191e-09 | 0 | 0 | 0 | 0 | 0 | 1 | -90 | 90 | 0.10501 | 0.026716 | -0.10492 | -0.026661
161 | 167 | 0.40341 | 0.25818 | 6.7744e-10 | 0 | 0 | 0 | 0 | 0 | 1 | -90 | 90 | 0.050265 | 0.012747 | -0.050254 | -0.01274
167 | 189 | 1.9284 | 1.2342 | 3.2384e-09 | 0 | 0 | 0 | 0 | 0 | 1 | -90 | 90 | 0.049059 | 0.01244 | -0.049008 | -0.012408
189 | 190 | 0.0041213 | 0.0026376 | 6.9207e-12 | 0 | 0 | 0 | 0 | 0 | 1 | -90 | 90 | 0.04859 | 0.012303 | -0.04859 | -0.012303
181 | 182 | 0.3437 | 0.21997 | 5.7716e-10 | 0 | 0 | 0 | 0 | 0 | 1 | -90 | 90 | 0.0023067 | 0.00057797 | -0.0023067 | -0.00057802
190 | 194 | 0.93737 | 0.59992 | 1.5741e-09 | 0 | 0 | 0 | 0 | 0 | 1 | -90 | 90 | 0.048172 | 0.012199 | -0.048148 | -0.012183
196 | 195 | 0.0037699 | 0.0024127 | 6.3307e-12 | 0 | 0 | 0 | 0 | 0 | 1 | -90 | 90 | -0.047286 | -0.01196 | 0.047286 | 0.01196
178 | 179 | 2.1137 | 1.3528 | 3.5495e-09 | 0 | 0 | 0 | 0 | 0 | 1 | -90 | 90 | 0.002525 | 0.00063245 | -0.0025249 | -0.00063271
179 | 185 | 0.57413 | 0.36744 | 9.6411e-10 | 0 | 0 | 0 | 0 | 0 | 1 | -90 | 90 | 0.0013749 | 0.0003445 | -0.0013749 | -0.00034458
182 | 183 | 0.60098 | 0.38463 | 1.0092e-09 | 0 | 0 | 0 | 0 | 0 | 1 | -90 | 90 | 0.001093 | 0.00027384 | -0.001093 | -0.00027393
195 | 194 | 0.74057 | 0.47397 | 1.2436e-09 | 0 | 0 | 0 | 0 | 0 | 1 | -90 | 90 | -0.047673 | -0.012057 | 0.047692 | 0.012069