## bus_data
BUS_I | BUS_TYPE | Pd | Qd | Gs | Bs | area | Vm | Va | baseKV | zone | Vmax | Vmin
1 | 1 | 0.02829 | 0.0070902 | 0 | 0 | 1 | 0.99027 | -0.18546 | 0.4 | 1 | 1.1 | 0.9
2 | 1 | 0.016645 | 0.0041717 | 0 | 0 | 1 | 0.98878 | -0.2143 | 0.4 | 1 | 1.1 | 0.9
3 | 1 | 0 | 0 | 0 | 0 | 1 | 0.99094 | -0.17272 | 0.4 | 1 | 1.1 | 0.9
4 | 1 | 0 | 0 | 0 | 0 | 1 | 0.98633 | -0.26168 | 0.4 | 1 | 1.1 | 0.9
13 | 1 | 0 | 0 | 0 | 0 | 1 | 0.99836 | -0.030993 | 0.4 | 1 | 1.1 | 0.9
14 | 1 | 0 | 0 | 0 | 0 | 1 | 0.98511 | -0.28532 | 0.4 | 1 | 1.1 | 0.9
21 | 1 | 0.016789 | 0.0042076 | 0 | 0 | 1 | 0.98613 | -0.26538 | 0.4 | 1 | 1.1 | 0.9
5 | 1 | 0 | 0 | 0 | 0 | 1 | 0.98098 | -0.36579 | 0.4 | 1 | 1.1 | 0.9
19 | 1 | 0 | 0 | 0 | 0 | 1 | 0.97891 | -0.40624 | 0.4 | 1 | 1.1 | 0.9
24 | 1 | 0.030323 | 0.0075997 | 0 | 0 | 1 | 0.98169 | -0.35192 | 0.4 | 1 | 1.1 | 0.9
9 | 1 | 0 | 0 | 0 | 0 | 1 | 0.98294 | -0.32743 | 0.4 | 1 | 1.1 | 0.9
23 | 1 | 0.034624 | 0.0086776 | 0 | 0 | 1 | 0.98337 | -0.31915 | 0.4 | 1 | 1.1 | 0.9
10 | 1 | 0 | 0 | 0 | 0 | 1 | 0.99655 | -0.065852 | 0.4 | 1 | 1.1 | 0.9
12 | 1 | 0 | 0 | 0 | 0 | 1 | 0.99242 | -0.14517 | 0.4 | 1 | 1.1 | 0.9
16 | 1 | 0.031238 | 0.0078289 | 0 | 0 | 1 | 0.9986 | -0.026661 | 0.4 | 1 | 1.1 | 0.9
28 | 1 | 0.09494 | 0.023794 | 0 | 0 | 1 | 0.98848 | -0.22151 | 0.4 | 1 | 1.1 | 0.9
27 | 1 | 0.023999 | 0.0060146 | 0 | 0 | 1 | 0.99199 | -0.15353 | 0.4 | 1 | 1.1 | 0.9
25 | 1 | 0.048285 | 0.012101 | 0 | 0 | 1 | 0.99766 | -0.044642 | 0.4 | 1 | 1.1 | 0.9
17 | 3 | 0.026225 | 0.0065725 | 0 | 0 | 1 | 1 | 0 | 0.4 | 1 | 1.1 | 0.9
22 | 1 | 0.014914 | 0.0037379 | 0 | 0 | 1 | 0.98429 | -0.30121 | 0.4 | 1 | 1.1 | 0.9
15 | 1 | 0 | 0 | 0 | 0 | 1 | 0.97827 | -0.41886 | 0.4 | 1 | 1.1 | 0.9
26 | 1 | 0.029518 | 0.007398 | 0 | 0 | 1 | 0.97803 | -0.42345 | 0.4 | 1 | 1.1 | 0.9
20 | 1 | 0.021419 | 0.0053682 | 0 | 0 | 1 | 0.97859 | -0.41243 | 0.4 | 1 | 1.1 | 0.9
18 | 1 | 0.027183 | 0.0068126 | 0 | 0 | 1 | 0.97861 | -0.41205 | 0.4 | 1 | 1.1 | 0.9

## generator_data
GEN_BUS | PG | QG | QMAX | QMIN | VG | MBASE | GEN_STATUS | PMAX | PMIN
17 | 0.44922 | 0.11446 | 10 | -10 | 1 | 100 | 1 | 10 | 0

## branch_data
F_BUS | T_BUS | BR_R | BR_X | BR_B | RATE_A | RATE_B | RATE_C | TAP | SHIFT | BR_STATUS | ANGMIN | ANGMAX | P_in | Q_in | P_out | Q_out
1 | 2 | 0.66118 | 0.42316 | 2.2206e-09 | 0 | 0 | 0 | 0 | 0 | 1 | -90 | 90 | 0.19292 | 0.048933 | -0.19265 | -0.048763
1 | 3 | 0.25514 | 0.16329 | 8.5691e-10 | 0 | 0 | 0 | 0 | 0 | 1 | -90 | 90 | -0.22121 | -0.056023 | 0.22134 | 0.05611
2 | 4 | 1.1849 | 0.75835 | 3.9796e-09 | 0 | 0 | 0 | 0 | 0 | 1 | -90 | 90 | 0.17601 | 0.044591 | -0.17561 | -0.044336
3 | 13 | 2.8605 | 1.8307 | 9.6071e-09 | 0 | 0 | 0 | 0 | 0 | 1 | -90 | 90 | -0.22134 | -0.05611 | 0.22286 | 0.057081
4 | 14 | 0.65194 | 0.41724 | 2.1896e-09 | 0 | 0 | 0 | 0 | 0 | 1 | -90 | 90 | 0.15882 | 0.040127 | -0.15864 | -0.040012
4 | 21 | 0.96303 | 0.61634 | 1.6172e-09 | 0 | 0 | 0 | 0 | 0 | 1 | -90 | 90 | 0.016792 | 0.0042094 | -0.016789 | -0.0042077
13 | 25 | 1.2621 | 0.80773 | 2.1194e-09 | 0 | 0 | 0 | 0 | 0 | 1 | -90 | 90 | 0.048316 | 0.012121 | -0.048285 | -0.012101
13 | 17 | 0.51751 | 0.33121 | 1.7381e-09 | 0 | 0 | 0 | 0 | 0 | 1 | -90 | 90 | -0.27118 | -0.069202 | 0.27159 | 0.069462
14 | 22 | 0.43697 | 0.27966 | 1.4676e-09 | 0 | 0 | 0 | 0 | 0 | 1 | -90 | 90 | 0.15864 | 0.040012 | -0.15851 | -0.039935
5 | 19 | 2.2291 | 1.4266 | 3.7432e-09 | 0 | 0 | 0 | 0 | 0 | 1 | -90 | 90 | 0.078308 | 0.019699 | -0.078157 | -0.019603
5 | 24 | 0.76641 | 0.4905 | 1.287e-09 | 0 | 0 | 0 | 0 | 0 | 1 | -90 | 90 | -0.078308 | -0.019699 | 0.07836 | 0.019732
19 | 20 | 0.52198 | 0.33407 | 8.7655e-10 | 0 | 0 | 0 | 0 | 0 | 1 | -90 | 90 | 0.050967 | 0.012786 | -0.050952 | -0.012776
19 | 18 | 0.91698 | 0.58687 | 1.5399e-09 | 0 | 0 | 0 | 0 | 0 | 1 | -90 | 90 | 0.02719 | 0.0068174 | -0.027182 | -0.0068127
24 | 9 | 0.97685 | 0.62519 | 1.6404e-09 | 0 | 0 | 0 | 0 | 0 | 1 | -90 | 90 | -0.10868 | -0.027332 | 0.10881 | 0.027413
9 | 23 | 0.33046 | 0.21149 | 5.5492e-10 | 0 | 0 | 0 | 0 | 0 | 1 | -90 | 90 | -0.10881 | -0.027413 | 0.10885 | 0.027441
23 | 22 | 0.54422 | 0.3483 | 1.8278e-09 | 0 | 0 | 0 | 0 | 0 | 1 | -90 | 90 | -0.14348 | -0.036118 | 0.1436 | 0.036197
10 | 12 | 2.9562 | 1.892 | 4.9643e-09 | 0 | 0 | 0 | 0 | 0 | 1 | -90 | 90 | 0.11975 | 0.030326 | -0.11929 | -0.030036
10 | 16 | 1.4698 | 0.94065 | 2.4681e-09 | 0 | 0 | 0 | 0 | 0 | 1 | -90 | 90 | -0.11975 | -0.030326 | 0.11997 | 0.03047
12 | 28 | 3.5357 | 2.2628 | 5.9374e-09 | 0 | 0 | 0 | 0 | 0 | 1 | -90 | 90 | 0.095287 | 0.024016 | -0.09494 | -0.023794
12 | 27 | 1.5369 | 0.98364 | 2.5809e-09 | 0 | 0 | 0 | 0 | 0 | 1 | -90 | 90 | 0.024008 | 0.0060205 | -0.023999 | -0.0060146
16 | 17 | 0.79464 | 0.50857 | 2.6688e-09 | 0 | 0 | 0 | 0 | 0 | 1 | -90 | 90 | -0.15121 | -0.038299 | 0.15141 | 0.038423
15 | 26 | 0.66687 | 0.4268 | 1.1199e-09 | 0 | 0 | 0 | 0 | 0 | 1 | -90 | 90 | 0.029524 | 0.0074022 | -0.029518 | -0.0073981
15 | 20 | 0.93468 | 0.59819 | 1.5696e-09 | 0 | 0 | 0 | 0 | 0 | 1 | -90 | 90 | -0.029524 | -0.0074022 | 0.029533 | 0.0074078