## bus_data
BUS_I | BUS_TYPE | Pd | Qd | Gs | Bs | area | Vm | Va | baseKV | zone | Vmax | Vmin
1 | 1 | 0.030014 | 0.0075223 | 0 | 0 | 1 | 0.99414 | -0.11273 | 0.4 | 1 | 1.1 | 0.9
2 | 1 | 0.030517 | 0.0076484 | 0 | 0 | 1 | 0.99455 | -0.10472 | 0.4 | 1 | 1.1 | 0.9
4 | 1 | 0 | 0 | 0 | 0 | 1 | 0.9952 | -0.092242 | 0.4 | 1 | 1.1 | 0.9
7 | 1 | 0 | 0 | 0 | 0 | 1 | 0.99713 | -0.055029 | 0.4 | 1 | 1.1 | 0.9
5 | 3 | 0 | 0 | 0 | 0 | 1 | 1 | 0 | 0.4 | 1 | 1.1 | 0.9
8 | 1 | 0 | 0 | 0 | 0 | 1 | 0.9983 | -0.032519 | 0.4 | 1 | 1.1 | 0.9
19 | 1 | 0.065651 | 0.016454 | 0 | 0 | 1 | 0.99937 | -0.01204 | 0.4 | 1 | 1.1 | 0.9
12 | 1 | 0.050157 | 0.01257 | 0 | 0 | 1 | 0.99594 | -0.078029 | 0.4 | 1 | 1.1 | 0.9
16 | 1 | 0.089494 | 0.022429 | 0 | 0 | 1 | 0.99757 | -0.046652 | 0.4 | 1 | 1.1 | 0.9
9 | 1 | 0 | 0 | 0 | 0 | 1 | 0.99724 | -0.053086 | 0.4 | 1 | 1.1 | 0.9
11 | 1 | 0 | 0 | 0 | 0 | 1 | 0.99696 | -0.058497 | 0.4 | 1 | 1.1 | 0.9
17 | 1 | 0.05881 | 0.014739 | 0 | 0 | 1 | 0.99743 | -0.049443 | 0.4 | 1 | 1.1 | 0.9
20 | 1 | 0.050964 | 0.012773 | 0 | 0 | 1 | 0.99622 | -0.072739 | 0.4 | 1 | 1.1 | 0.9
18 | 1 | 0.048439 | 0.01214 | 0 | 0 | 1 | 0.99851 | -0.028547 | 0.4 | 1 | 1.1 | 0.9
15 | 1 | 0.010591 | 0.0026543 | 0 | 0 | 1 | 0.99709 | -0.055822 | 0.4 | 1 | 1.1 | 0.9
14 | 1 | 0.019426 | 0.0048687 | 0 | 0 | 1 | 0.99676 | -0.062226 | 0.4 | 1 | 1.1 | 0.9

## generator_data
GEN_BUS | PG | QG | QMAX | QMIN | VG | MBASE | GEN_STATUS | PMAX | PMIN
5 | 0.45527 | 0.11457 | 10 | -10 | 1 | 100 | 1 | 10 | 0

## branch_data
F_BUS | T_BUS | BR_R | BR_X | BR_B | RATE_A | RATE_B | RATE_C | TAP | SHIFT | BR_STATUS | ANGMIN | ANGMAX | P_in | Q_in | P_out | Q_out
1 | 2 | 1.1822 | 0.75658 | 1.9852e-09 | 0 | 0 | 0 | 0 | 0 | 1 | -90 | 90 | -0.030014 | -0.0075223 | 0.030026 | 0.0075294
2 | 4 | 0.91468 | 0.58539 | 1.536e-09 | 0 | 0 | 0 | 0 | 0 | 1 | -90 | 90 | -0.060543 | -0.015178 | 0.060579 | 0.015201
4 | 7 | 2.7345 | 1.7501 | 4.5919e-09 | 0 | 0 | 0 | 0 | 0 | 1 | -90 | 90 | -0.060579 | -0.015201 | 0.060687 | 0.015269
7 | 8 | 0.90737 | 0.58072 | 1.5237e-09 | 0 | 0 | 0 | 0 | 0 | 1 | -90 | 90 | -0.1109 | -0.027875 | 0.11102 | 0.027951
7 | 12 | 2.0413 | 1.3064 | 3.4278e-09 | 0 | 0 | 0 | 0 | 0 | 1 | -90 | 90 | 0.050212 | 0.012605 | -0.050157 | -0.01257
5 | 8 | 0.63211 | 0.40455 | 2.123e-09 | 0 | 0 | 0 | 0 | 0 | 1 | -90 | 90 | 0.23099 | 0.058195 | -0.23063 | -0.057966
5 | 19 | 0.24092 | 0.15419 | 8.0915e-10 | 0 | 0 | 0 | 0 | 0 | 1 | -90 | 90 | 0.22428 | 0.056374 | -0.22415 | -0.056291
8 | 16 | 0.52788 | 0.33785 | 8.8646e-10 | 0 | 0 | 0 | 0 | 0 | 1 | -90 | 90 | 0.11961 | 0.030015 | -0.11953 | -0.029964
19 | 18 | 0.46665 | 0.29866 | 1.5673e-09 | 0 | 0 | 0 | 0 | 0 | 1 | -90 | 90 | 0.1585 | 0.039838 | -0.15838 | -0.039758
16 | 15 | 1.362 | 0.87168 | 2.2872e-09 | 0 | 0 | 0 | 0 | 0 | 1 | -90 | 90 | 0.030036 | 0.0075347 | -0.030023 | -0.0075266
9 | 11 | 0.4732 | 0.30285 | 7.9464e-10 | 0 | 0 | 0 | 0 | 0 | 1 | -90 | 90 | 0.051011 | 0.012803 | -0.050998 | -0.012795
9 | 17 | 0.31866 | 0.20395 | 5.3512e-10 | 0 | 0 | 0 | 0 | 0 | 1 | -90 | 90 | -0.051011 | -0.012803 | 0.05102 | 0.012809
11 | 20 | 1.2441 | 0.79621 | 2.0892e-09 | 0 | 0 | 0 | 0 | 0 | 1 | -90 | 90 | 0.050998 | 0.012795 | -0.050964 | -0.012773
17 | 18 | 0.84979 | 0.54387 | 1.427e-09 | 0 | 0 | 0 | 0 | 0 | 1 | -90 | 90 | -0.10983 | -0.027548 | 0.10994 | 0.027618
15 | 14 | 1.4684 | 0.9398 | 2.4659e-09 | 0 | 0 | 0 | 0 | 0 | 1 | -90 | 90 | 0.019432 | 0.0048723 | -0.019426 | -0.0048687