## bus_data
BUS_I | BUS_TYPE | Pd | Qd | Gs | Bs | area | Vm | Va | baseKV | zone | Vmax | Vmin
1 | 1 | 0.047068 | 0.011796 | 0 | 0 | 1 | 0.99846 | -0.029582 | 0.4 | 1 | 1.1 | 0.9
2 | 1 | 0.053153 | 0.013321 | 0 | 0 | 1 | 0.99899 | -0.019424 | 0.4 | 1 | 1.1 | 0.9
3 | 1 | 0 | 0 | 0 | 0 | 1 | 0.99828 | -0.033058 | 0.4 | 1 | 1.1 | 0.9
4 | 3 | 0.046283 | 0.0116 | 0 | 0 | 1 | 1 | 0 | 0.4 | 1 | 1.1 | 0.9
5 | 1 | 0.0091265 | 0.0022873 | 0 | 0 | 1 | 0.99819 | -0.034813 | 0.4 | 1 | 1.1 | 0.9
7 | 1 | 0 | 0 | 0 | 0 | 1 | 0.99814 | -0.035668 | 0.4 | 1 | 1.1 | 0.9
10 | 1 | 0 | 0 | 0 | 0 | 1 | 0.99756 | -0.046861 | 0.4 | 1 | 1.1 | 0.9
8 | 1 | 0 | 0 | 0 | 0 | 1 | 0.99676 | -0.06226 | 0.4 | 1 | 1.1 | 0.9
13 | 1 | 0.068909 | 0.01727 | 0 | 0 | 1 | 0.99594 | -0.077965 | 0.4 | 1 | 1.1 | 0.9
12 | 1 | 0.098872 | 0.02478 | 0 | 0 | 1 | 0.99689 | -0.059711 | 0.4 | 1 | 1.1 | 0.9
14 | 1 | 0.051141 | 0.012817 | 0 | 0 | 1 | 0.99535 | -0.089371 | 0.4 | 1 | 1.1 | 0.9

## generator_data
GEN_BUS | PG | QG | QMAX | QMIN | VG | MBASE | GEN_STATUS | PMAX | PMIN
4 | 0.37544 | 0.094439 | 10 | -10 | 1 | 100 | 1 | 10 | 0

## branch_data
F_BUS | T_BUS | BR_R | BR_X | BR_B | RATE_A | RATE_B | RATE_C | TAP | SHIFT | BR_STATUS | ANGMIN | ANGMAX | P_in | Q_in | P_out | Q_out
1 | 2 | 0.80822 | 0.51726 | 1.3572e-09 | 0 | 0 | 0 | 0 | 0 | 1 | -90 | 90 | -0.056196 | -0.014085 | 0.056224 | 0.014102
1 | 3 | 1.7015 | 1.089 | 2.8573e-09 | 0 | 0 | 0 | 0 | 0 | 1 | -90 | 90 | 0.0091288 | 0.0022884 | -0.0091273 | -0.0022877
2 | 4 | 0.7954 | 0.50906 | 1.3357e-09 | 0 | 0 | 0 | 0 | 0 | 1 | -90 | 90 | -0.10938 | -0.027423 | 0.10948 | 0.027488
3 | 5 | 0.85867 | 0.54955 | 1.4419e-09 | 0 | 0 | 0 | 0 | 0 | 1 | -90 | 90 | 0.0091273 | 0.0022877 | -0.0091265 | -0.0022873
4 | 7 | 0.72894 | 0.46652 | 2.4482e-09 | 0 | 0 | 0 | 0 | 0 | 1 | -90 | 90 | 0.21968 | 0.055351 | -0.21931 | -0.055112
7 | 10 | 0.50523 | 0.32335 | 8.4842e-10 | 0 | 0 | 0 | 0 | 0 | 1 | -90 | 90 | 0.098985 | 0.024852 | -0.098932 | -0.024818
7 | 8 | 0.98782 | 0.6322 | 1.6588e-09 | 0 | 0 | 0 | 0 | 0 | 1 | -90 | 90 | 0.12032 | 0.03026 | -0.12017 | -0.030162
10 | 12 | 0.57935 | 0.37079 | 9.7289e-10 | 0 | 0 | 0 | 0 | 0 | 1 | -90 | 90 | 0.098932 | 0.024818 | -0.098872 | -0.02478
8 | 13 | 0.5821 | 0.37254 | 9.775e-10 | 0 | 0 | 0 | 0 | 0 | 1 | -90 | 90 | 0.12017 | 0.030162 | -0.12008 | -0.030105
13 | 14 | 0.99106 | 0.63428 | 1.6643e-09 | 0 | 0 | 0 | 0 | 0 | 1 | -90 | 90 | 0.051169 | 0.012835 | -0.051141 | -0.012817