## bus_data
BUS_I | BUS_TYPE | Pd | Qd | Gs | Bs | area | Vm | Va | baseKV | zone | Vmax | Vmin
1 | 1 | 0.013786 | 0.0034552 | 0 | 0 | 1 | 0.98295 | -0.32786 | 0.4 | 1 | 1.1 | 0.9
2 | 1 | 0 | 0 | 0 | 0 | 1 | 0.98357 | -0.31566 | 0.4 | 1 | 1.1 | 0.9
13 | 1 | 0 | 0 | 0 | 0 | 1 | 0.98477 | -0.29228 | 0.4 | 1 | 1.1 | 0.9
5 | 1 | 0 | 0 | 0 | 0 | 1 | 0.97432 | -0.49474 | 0.4 | 1 | 1.1 | 0.9
20 | 1 | 0 | 0 | 0 | 0 | 1 | 0.97514 | -0.4786 | 0.4 | 1 | 1.1 | 0.9
58 | 1 | 0.035567 | 0.008914 | 0 | 0 | 1 | 0.97416 | -0.49791 | 0.4 | 1 | 1.1 | 0.9
6 | 1 | 0 | 0 | 0 | 0 | 1 | 0.98853 | -0.21916 | 0.4 | 1 | 1.1 | 0.9
9 | 1 | 0 | 0 | 0 | 0 | 1 | 0.98047 | -0.37577 | 0.4 | 1 | 1.1 | 0.9
23 | 1 | 0 | 0 | 0 | 0 | 1 | 0.98513 | -0.28533 | 0.4 | 1 | 1.1 | 0.9
54 | 1 | 0.015648 | 0.0039218 | 0 | 0 | 1 | 0.99005 | -0.1898 | 0.4 | 1 | 1.1 | 0.9
7 | 1 | 0 | 0 | 0 | 0 | 1 | 0.99286 | -0.13579 | 0.4 | 1 | 1.1 | 0.9
53 | 1 | 0.0056182 | 0.0014081 | 0 | 0 | 1 | 0.99167 | -0.15861 | 0.4 | 1 | 1.1 | 0.9
47 | 1 | 0.0055043 | 0.0013795 | 0 | 0 | 1 | 0.99471 | -0.10047 | 0.4 | 1 | 1.1 | 0.9
8 | 1 | 0 | 0 | 0 | 0 | 1 | 0.99532 | -0.088564 | 0.4 | 1 | 1.1 | 0.9
25 | 1 | 0 | 0 | 0 | 0 | 1 | 0.99388 | -0.11645 | 0.4 | 1 | 1.1 | 0.9
41 | 1 | 0.0069096 | 0.0017317 | 0 | 0 | 1 | 0.998 | -0.037735 | 0.4 | 1 | 1.1 | 0.9
45 | 1 | 0 | 0 | 0 | 0 | 1 | 0.99314 | -0.12991 | 0.4 | 1 | 1.1 | 0.9
49 | 1 | 0.07554 | 0.018932 | 0 | 0 | 1 | 0.98032 | -0.37875 | 0.4 | 1 | 1.1 | 0.9
12 | 1 | 0 | 0 | 0 | 0 | 1 | 0.98269 | -0.33095 | 0.4 | 1 | 1.1 | 0.9
17 | 1 | 0 | 0 | 0 | 0 | 1 | 0.9825 | -0.33462 | 0.4 | 1 | 1.1 | 0.9
39 | 1 | 0.0060583 | 0.0015183 | 0 | 0 | 1 | 0.98173 | -0.34966 | 0.4 | 1 | 1.1 | 0.9
51 | 1 | 0.0064167 | 0.0016082 | 0 | 0 | 1 | 0.98387 | -0.3082 | 0.4 | 1 | 1.1 | 0.9
14 | 1 | 0 | 0 | 0 | 0 | 1 | 0.97925 | -0.39804 | 0.4 | 1 | 1.1 | 0.9
21 | 1 | 0 | 0 | 0 | 0 | 1 | 0.97937 | -0.39563 | 0.4 | 1 | 1.1 | 0.9
50 | 1 | 0.0016744 | 0.00041965 | 0 | 0 | 1 | 0.97923 | -0.39852 | 0.4 | 1 | 1.1 | 0.9
15 | 1 | 0 | 0 | 0 | 0 | 1 | 0.9765 | -0.45209 | 0.4 | 1 | 1.1 | 0.9
22 | 1 | 0 | 0 | 0 | 0 | 1 | 0.97617 | -0.45851 | 0.4 | 1 | 1.1 | 0.9
30 | 1 | 0.0042493 | 0.001065 | 0 | 0 | 1 | 0.97659 | -0.45029 | 0.4 | 1 | 1.1 | 0.9
16 | 1 | 0 | 0 | 0 | 0 | 1 | 0.97863 | -0.41022 | 0.4 | 1 | 1.1 | 0.9
36 | 1 | 0.0072055 | 0.0018059 | 0 | 0 | 1 | 0.97824 | -0.41785 | 0.4 | 1 | 1.1 | 0.9
60 | 1 | 0.0095779 | 0.0024005 | 0 | 0 | 1 | 0.9822 | -0.34051 | 0.4 | 1 | 1.1 | 0.9
18 | 1 | 0 | 0 | 0 | 0 | 1 | 0.99039 | -0.18259 | 0.4 | 1 | 1.1 | 0.9
33 | 1 | 0.0012065 | 0.00030237 | 0 | 0 | 1 | 0.98929 | -0.20355 | 0.4 | 1 | 1.1 | 0.9
19 | 1 | 0 | 0 | 0 | 0 | 1 | 0.99319 | -0.12972 | 0.4 | 1 | 1.1 | 0.9
56 | 1 | 0.013545 | 0.0033947 | 0 | 0 | 1 | 0.99314 | -0.13064 | 0.4 | 1 | 1.1 | 0.9
57 | 1 | 0.015421 | 0.0038648 | 0 | 0 | 1 | 0.99314 | -0.13069 | 0.4 | 1 | 1.1 | 0.9
59 | 1 | 0.03764 | 0.0094334 | 0 | 0 | 1 | 0.97497 | -0.48194 | 0.4 | 1 | 1.1 | 0.9
38 | 1 | 0.0059613 | 0.001494 | 0 | 0 | 1 | 0.98029 | -0.37764 | 0.4 | 1 | 1.1 | 0.9
27 | 1 | 0.0023656 | 0.00059287 | 0 | 0 | 1 | 0.97611 | -0.45976 | 0.4 | 1 | 1.1 | 0.9
48 | 1 | 0.064182 | 0.016086 | 0 | 0 | 1 | 0.98492 | -0.28927 | 0.4 | 1 | 1.1 | 0.9
24 | 1 | 0 | 0 | 0 | 0 | 1 | 0.99753 | -0.046704 | 0.4 | 1 | 1.1 | 0.9
42 | 1 | 0.0057262 | 0.0014351 | 0 | 0 | 1 | 0.99639 | -0.068545 | 0.4 | 1 | 1.1 | 0.9
40 | 3 | 0.0073593 | 0.0018444 | 0 | 0 | 1 | 1 | 0 | 0.4 | 1 | 1.1 | 0.9
55 | 1 | 0.014994 | 0.0037577 | 0 | 0 | 1 | 0.99378 | -0.11834 | 0.4 | 1 | 1.1 | 0.9
26 | 1 | 0 | 0 | 0 | 0 | 1 | 0.977 | -0.44232 | 0.4 | 1 | 1.1 | 0.9
31 | 1 | 0 | 0 | 0 | 0 | 1 | 0.97749 | -0.43263 | 0.4 | 1 | 1.1 | 0.9
28 | 1 | 0.007364 | 0.0018456 | 0 | 0 | 1 | 0.97691 | -0.44399 | 0.4 | 1 | 1.1 | 0.9
43 | 1 | 0.0012616 | 0.00031619 | 0 | 0 | 1 | 0.99312 | -0.13048 | 0.4 | 1 | 1.1 | 0.9
46 | 1 | 0.0011469 | 0.00028745 | 0 | 0 | 1 | 0.99306 | -0.13147 | 0.4 | 1 | 1.1 | 0.9
44 | 1 | 0.0013155 | 0.00032971 | 0 | 0 | 1 | 0.99308 | -0.13127 | 0.4 | 1 | 1.1 | 0.9
52 | 1 | 0.0064837 | 0.001625 | 0 | 0 | 1 | 0.98521 | -0.28209 | 0.4 | 1 | 1.1 | 0.9
29 | 1 | 0.0070775 | 0.0017738 | 0 | 0 | 1 | 0.97664 | -0.44925 | 0.4 | 1 | 1.1 | 0.9
37 | 1 | 0.0064101 | 0.0016065 | 0 | 0 | 1 | 0.97771 | -0.42834 | 0.4 | 1 | 1.1 | 0.9
32 | 1 | 0.006383 | 0.0015997 | 0 | 0 | 1 | 0.98796 | -0.2291 | 0.4 | 1 | 1.1 | 0.9
35 | 1 | 0 | 0 | 0 | 0 | 1 | 0.98547 | -0.27717 | 0.4 | 1 | 1.1 | 0.9
34 | 1 | 0 | 0 | 0 | 0 | 1 | 0.98792 | -0.22981 | 0.4 | 1 | 1.1 | 0.9

## generator_data
GEN_BUS | PG | QG | QMAX | QMIN | VG | MBASE | GEN_STATUS | PMAX | PMIN
40 | 0.4058 | 0.1041 | 10 | -10 | 1 | 100 | 1 | 10 | 0

## branch_data
F_BUS | T_BUS | BR_R | BR_X | BR_B | RATE_A | RATE_B | RATE_C | TAP | SHIFT | BR_STATUS | ANGMIN | ANGMAX | P_in | Q_in | P_out | Q_out
1 | 2 | 3.8345 | 2.4541 | 6.4391e-09 | 0 | 0 | 0 | 0 | 0 | 1 | -90 | 90 | -0.013786 | -0.0034552 | 0.013794 | 0.0034597
2 | 13 | 7.3608 | 4.7109 | 1.2361e-08 | 0 | 0 | 0 | 0 | 0 | 1 | -90 | 90 | -0.013794 | -0.0034597 | 0.01381 | 0.0034684
13 | 23 | 2.1902 | 1.4018 | 3.678e-09 | 0 | 0 | 0 | 0 | 0 | 1 | -90 | 90 | -0.01381 | -0.0034684 | 0.013814 | 0.003471
5 | 20 | 1.933 | 1.2371 | 3.2461e-09 | 0 | 0 | 0 | 0 | 0 | 1 | -90 | 90 | -0.035572 | -0.0089177 | 0.035599 | 0.0089349
5 | 58 | 0.37883 | 0.24245 | 6.3615e-10 | 0 | 0 | 0 | 0 | 0 | 1 | -90 | 90 | 0.035572 | 0.0089177 | -0.035566 | -0.0089143
20 | 59 | 0.37797 | 0.2419 | 6.3471e-10 | 0 | 0 | 0 | 0 | 0 | 1 | -90 | 90 | 0.037645 | 0.0094375 | -0.037639 | -0.0094337
20 | 21 | 4.8515 | 3.1049 | 1.6294e-08 | 0 | 0 | 0 | 0 | 0 | 1 | -90 | 90 | -0.073244 | -0.018372 | 0.073535 | 0.018557
6 | 9 | 9.0068 | 5.7644 | 1.5125e-08 | 0 | 0 | 0 | 0 | 0 | 1 | -90 | 90 | 0.076118 | 0.019301 | -0.07555 | -0.018939
6 | 23 | 3.7046 | 2.371 | 6.2211e-09 | 0 | 0 | 0 | 0 | 0 | 1 | -90 | 90 | 0.078255 | 0.019722 | -0.078008 | -0.019564
6 | 54 | 0.83879 | 0.53683 | 2.8171e-09 | 0 | 0 | 0 | 0 | 0 | 1 | -90 | 90 | -0.15437 | -0.039023 | 0.15459 | 0.039162
9 | 49 | 0.16999 | 0.10879 | 2.8546e-10 | 0 | 0 | 0 | 0 | 0 | 1 | -90 | 90 | 0.07555 | 0.018939 | -0.075539 | -0.018932
23 | 48 | 0.2667 | 0.17069 | 4.4787e-10 | 0 | 0 | 0 | 0 | 0 | 1 | -90 | 90 | 0.064194 | 0.016093 | -0.064182 | -0.016086
54 | 53 | 0.81137 | 0.51928 | 2.725e-09 | 0 | 0 | 0 | 0 | 0 | 1 | -90 | 90 | -0.17024 | -0.043083 | 0.17049 | 0.043247
7 | 53 | 0.57626 | 0.36881 | 1.9354e-09 | 0 | 0 | 0 | 0 | 0 | 1 | -90 | 90 | 0.17631 | 0.044778 | -0.17611 | -0.044655
7 | 47 | 0.89461 | 0.57255 | 3.0046e-09 | 0 | 0 | 0 | 0 | 0 | 1 | -90 | 90 | -0.17631 | -0.044778 | 0.17661 | 0.04497
47 | 42 | 0.78661 | 0.50343 | 2.6419e-09 | 0 | 0 | 0 | 0 | 0 | 1 | -90 | 90 | -0.18211 | -0.046349 | 0.18239 | 0.046529
8 | 25 | 2.8126 | 1.8001 | 4.7231e-09 | 0 | 0 | 0 | 0 | 0 | 1 | -90 | 90 | 0.044039 | 0.011067 | -0.04398 | -0.01103
8 | 41 | 1.1352 | 0.72653 | 3.8126e-09 | 0 | 0 | 0 | 0 | 0 | 1 | -90 | 90 | -0.20191 | -0.051595 | 0.2024 | 0.051913
8 | 45 | 1.179 | 0.75457 | 3.9598e-09 | 0 | 0 | 0 | 0 | 0 | 1 | -90 | 90 | 0.15787 | 0.040528 | -0.15755 | -0.040326
25 | 55 | 0.55844 | 0.3574 | 9.3777e-10 | 0 | 0 | 0 | 0 | 0 | 1 | -90 | 90 | 0.014995 | 0.0037585 | -0.014994 | -0.0037577
25 | 19 | 2.0264 | 1.2969 | 3.4029e-09 | 0 | 0 | 0 | 0 | 0 | 1 | -90 | 90 | 0.028985 | 0.0072716 | -0.028967 | -0.0072602
41 | 40 | 0.81838 | 0.52376 | 2.7486e-09 | 0 | 0 | 0 | 0 | 0 | 1 | -90 | 90 | -0.20931 | -0.053645 | 0.2097 | 0.05389
45 | 43 | 0.67499 | 0.432 | 1.1335e-09 | 0 | 0 | 0 | 0 | 0 | 1 | -90 | 90 | 0.0037243 | 0.000933 | -0.0037242 | -0.00093305
45 | 18 | 1.5311 | 0.97993 | 5.1424e-09 | 0 | 0 | 0 | 0 | 0 | 1 | -90 | 90 | 0.15383 | 0.039393 | -0.15343 | -0.039143
12 | 17 | 1.6615 | 1.0634 | 2.7901e-09 | 0 | 0 | 0 | 0 | 0 | 1 | -90 | 90 | 0.0095822 | 0.0024026 | -0.0095805 | -0.0024018
12 | 39 | 0.6657 | 0.42605 | 2.2358e-09 | 0 | 0 | 0 | 0 | 0 | 1 | -90 | 90 | 0.12233 | 0.030948 | -0.12222 | -0.030878
12 | 51 | 0.75164 | 0.48105 | 2.5244e-09 | 0 | 0 | 0 | 0 | 0 | 1 | -90 | 90 | -0.13191 | -0.03335 | 0.13206 | 0.033442
17 | 60 | 2.659 | 1.7018 | 4.4652e-09 | 0 | 0 | 0 | 0 | 0 | 1 | -90 | 90 | 0.0095805 | 0.0024018 | -0.0095778 | -0.0024005
39 | 38 | 1.0447 | 0.66862 | 3.5087e-09 | 0 | 0 | 0 | 0 | 0 | 1 | -90 | 90 | 0.11616 | 0.02936 | -0.11601 | -0.02926
51 | 52 | 0.82444 | 0.52764 | 2.7689e-09 | 0 | 0 | 0 | 0 | 0 | 1 | -90 | 90 | -0.13847 | -0.03505 | 0.13865 | 0.035161
14 | 21 | 6.1623 | 3.9439 | 1.0348e-08 | 0 | 0 | 0 | 0 | 0 | 1 | -90 | 90 | -0.0016744 | -0.00041948 | 0.0016746 | 0.00041861
14 | 50 | 1.239 | 0.79295 | 2.0806e-09 | 0 | 0 | 0 | 0 | 0 | 1 | -90 | 90 | 0.0016744 | 0.00041948 | -0.0016744 | -0.00041966
21 | 38 | 0.70662 | 0.45224 | 2.3732e-09 | 0 | 0 | 0 | 0 | 0 | 1 | -90 | 90 | -0.10995 | -0.027706 | 0.11005 | 0.027766
21 | 16 | 1.8062 | 1.156 | 3.0332e-09 | 0 | 0 | 0 | 0 | 0 | 1 | -90 | 90 | 0.034742 | 0.0087309 | -0.034718 | -0.0087158
15 | 22 | 11.5719 | 7.406 | 1.9432e-08 | 0 | 0 | 0 | 0 | 0 | 1 | -90 | 90 | 0.0023664 | 0.00059122 | -0.0023657 | -0.00059261
15 | 30 | 3.259 | 2.0857 | 5.4727e-09 | 0 | 0 | 0 | 0 | 0 | 1 | -90 | 90 | -0.0023664 | -0.00059122 | 0.0023666 | 0.00059083
22 | 27 | 2.2568 | 1.4443 | 3.7897e-09 | 0 | 0 | 0 | 0 | 0 | 1 | -90 | 90 | 0.0023657 | 0.00059261 | -0.0023655 | -0.00059288
30 | 29 | 0.66615 | 0.42634 | 1.1186e-09 | 0 | 0 | 0 | 0 | 0 | 1 | -90 | 90 | -0.0066158 | -0.0016558 | 0.0066161 | 0.0016559
16 | 36 | 0.94424 | 0.60431 | 1.5856e-09 | 0 | 0 | 0 | 0 | 0 | 1 | -90 | 90 | 0.034718 | 0.0087158 | -0.034706 | -0.0087079
36 | 37 | 1.6372 | 1.0478 | 2.7494e-09 | 0 | 0 | 0 | 0 | 0 | 1 | -90 | 90 | 0.0275 | 0.0069019 | -0.027486 | -0.0068934
18 | 33 | 0.60699 | 0.38847 | 2.0386e-09 | 0 | 0 | 0 | 0 | 0 | 1 | -90 | 90 | 0.15343 | 0.039143 | -0.15328 | -0.039044
33 | 32 | 0.74397 | 0.47614 | 2.4986e-09 | 0 | 0 | 0 | 0 | 0 | 1 | -90 | 90 | 0.15207 | 0.038742 | -0.15189 | -0.038622
19 | 56 | 0.30102 | 0.19265 | 5.0549e-10 | 0 | 0 | 0 | 0 | 0 | 1 | -90 | 90 | 0.013546 | 0.003395 | -0.013545 | -0.0033947
19 | 57 | 0.28063 | 0.1796 | 4.7124e-10 | 0 | 0 | 0 | 0 | 0 | 1 | -90 | 90 | 0.015421 | 0.0038652 | -0.015421 | -0.0038648
24 | 42 | 0.52308 | 0.33477 | 1.7568e-09 | 0 | 0 | 0 | 0 | 0 | 1 | -90 | 90 | 0.18832 | 0.048091 | -0.18812 | -0.047964
24 | 40 | 1.1226 | 0.71847 | 3.7703e-09 | 0 | 0 | 0 | 0 | 0 | 1 | -90 | 90 | -0.18832 | -0.048091 | 0.18874 | 0.048363
26 | 31 | 1.9689 | 1.2601 | 3.3063e-09 | 0 | 0 | 0 | 0 | 0 | 1 | -90 | 90 | -0.021062 | -0.0052783 | 0.021072 | 0.0052843
26 | 28 | 0.33986 | 0.21751 | 5.7071e-10 | 0 | 0 | 0 | 0 | 0 | 1 | -90 | 90 | 0.021062 | 0.0052784 | -0.021061 | -0.0052773
31 | 37 | 0.87305 | 0.55875 | 1.4661e-09 | 0 | 0 | 0 | 0 | 0 | 1 | -90 | 90 | -0.021072 | -0.0052842 | 0.021076 | 0.0052869
28 | 29 | 1.6421 | 1.0509 | 2.7575e-09 | 0 | 0 | 0 | 0 | 0 | 1 | -90 | 90 | 0.013697 | 0.0034317 | -0.013693 | -0.0034298
43 | 44 | 1.4087 | 0.90156 | 2.3656e-09 | 0 | 0 | 0 | 0 | 0 | 1 | -90 | 90 | 0.0024626 | 0.00061686 | -0.0024625 | -0.00061703
46 | 44 | 0.80008 | 0.51205 | 1.3436e-09 | 0 | 0 | 0 | 0 | 0 | 1 | -90 | 90 | -0.0011469 | -0.00028745 | 0.0011469 | 0.00028732
52 | 35 | 0.14865 | 0.095133 | 4.9923e-10 | 0 | 0 | 0 | 0 | 0 | 1 | -90 | 90 | -0.14513 | -0.036786 | 0.14517 | 0.036808
32 | 34 | 0.021507 | 0.013765 | 7.2233e-11 | 0 | 0 | 0 | 0 | 0 | 1 | -90 | 90 | 0.1455 | 0.037023 | -0.1455 | -0.037019
35 | 34 | 1.4345 | 0.91807 | 4.8178e-09 | 0 | 0 | 0 | 0 | 0 | 1 | -90 | 90 | -0.14517 | -0.036808 | 0.1455 | 0.037019