## bus_data
BUS_I | BUS_TYPE | Pd | Qd | Gs | Bs | area | Vm | Va | baseKV | zone | Vmax | Vmin
1 | 1 | 0.0034239 | 0.00085812 | 0 | 0 | 1 | 0.98261 | -0.33273 | 0.4 | 1 | 1.1 | 0.9
2 | 1 | 0 | 0 | 0 | 0 | 1 | 0.98141 | -0.35613 | 0.4 | 1 | 1.1 | 0.9
3 | 1 | 0 | 0 | 0 | 0 | 1 | 0.98438 | -0.29845 | 0.4 | 1 | 1.1 | 0.9
15 | 1 | 0 | 0 | 0 | 0 | 1 | 0.98044 | -0.37492 | 0.4 | 1 | 1.1 | 0.9
40 | 1 | 0.0022337 | 0.00055981 | 0 | 0 | 1 | 0.98424 | -0.30106 | 0.4 | 1 | 1.1 | 0.9
41 | 1 | 0.0070974 | 0.0017788 | 0 | 0 | 1 | 0.98582 | -0.2706 | 0.4 | 1 | 1.1 | 0.9
5 | 1 | 0 | 0 | 0 | 0 | 1 | 0.9731 | -0.51907 | 0.4 | 1 | 1.1 | 0.9
95 | 1 | 0.0017251 | 0.00043236 | 0 | 0 | 1 | 0.97304 | -0.52013 | 0.4 | 1 | 1.1 | 0.9
94 | 1 | 0.0030629 | 0.00076763 | 0 | 0 | 1 | 0.97313 | -0.51842 | 0.4 | 1 | 1.1 | 0.9
6 | 1 | 0 | 0 | 0 | 0 | 1 | 0.97471 | -0.48737 | 0.4 | 1 | 1.1 | 0.9
47 | 1 | 0.0014225 | 0.0003565 | 0 | 0 | 1 | 0.9747 | -0.48743 | 0.4 | 1 | 1.1 | 0.9
16 | 1 | 0 | 0 | 0 | 0 | 1 | 0.97498 | -0.48197 | 0.4 | 1 | 1.1 | 0.9
63 | 1 | 0.0022778 | 0.00057087 | 0 | 0 | 1 | 0.97454 | -0.49059 | 0.4 | 1 | 1.1 | 0.9
7 | 1 | 0 | 0 | 0 | 0 | 1 | 0.98246 | -0.33715 | 0.4 | 1 | 1.1 | 0.9
13 | 1 | 0 | 0 | 0 | 0 | 1 | 0.9822 | -0.34213 | 0.4 | 1 | 1.1 | 0.9
49 | 1 | 0.002748 | 0.00068872 | 0 | 0 | 1 | 0.98302 | -0.32608 | 0.4 | 1 | 1.1 | 0.9
59 | 1 | 0.0027009 | 0.0006769 | 0 | 0 | 1 | 0.98236 | -0.33911 | 0.4 | 1 | 1.1 | 0.9
139 | 1 | 0.0026018 | 0.00065206 | 0 | 0 | 1 | 0.98195 | -0.34707 | 0.4 | 1 | 1.1 | 0.9
9 | 1 | 0 | 0 | 0 | 0 | 1 | 0.98031 | -0.37748 | 0.4 | 1 | 1.1 | 0.9
44 | 1 | 0.0047052 | 0.0011792 | 0 | 0 | 1 | 0.98014 | -0.38093 | 0.4 | 1 | 1.1 | 0.9
18 | 1 | 0 | 0 | 0 | 0 | 1 | 0.98203 | -0.34546 | 0.4 | 1 | 1.1 | 0.9
129 | 1 | 0.0015725 | 0.00039412 | 0 | 0 | 1 | 0.98218 | -0.3425 | 0.4 | 1 | 1.1 | 0.9
60 | 1 | 0.011334 | 0.0028406 | 0 | 0 | 1 | 0.97941 | -0.3951 | 0.4 | 1 | 1.1 | 0.9
79 | 1 | 0 | 0 | 0 | 0 | 1 | 0.97504 | -0.48078 | 0.4 | 1 | 1.1 | 0.9
113 | 1 | 0.0013987 | 0.00035055 | 0 | 0 | 1 | 0.9746 | -0.48935 | 0.4 | 1 | 1.1 | 0.9
130 | 1 | 0.0019355 | 0.00048509 | 0 | 0 | 1 | 0.98193 | -0.34758 | 0.4 | 1 | 1.1 | 0.9
20 | 1 | 0 | 0 | 0 | 0 | 1 | 0.97301 | -0.52078 | 0.4 | 1 | 1.1 | 0.9
166 | 1 | 0.0017741 | 0.00044464 | 0 | 0 | 1 | 0.97299 | -0.52118 | 0.4 | 1 | 1.1 | 0.9
22 | 1 | 0 | 0 | 0 | 0 | 1 | 0.98973 | -0.19603 | 0.4 | 1 | 1.1 | 0.9
30 | 1 | 0 | 0 | 0 | 0 | 1 | 0.98916 | -0.20706 | 0.4 | 1 | 1.1 | 0.9
33 | 1 | 0 | 0 | 0 | 0 | 1 | 0.98787 | -0.23219 | 0.4 | 1 | 1.1 | 0.9
135 | 1 | 0.001861 | 0.00046641 | 0 | 0 | 1 | 0.99115 | -0.16874 | 0.4 | 1 | 1.1 | 0.9
23 | 1 | 0 | 0 | 0 | 0 | 1 | 0.98833 | -0.22319 | 0.4 | 1 | 1.1 | 0.9
151 | 1 | 0.0013715 | 0.00034374 | 0 | 0 | 1 | 0.98824 | -0.22488 | 0.4 | 1 | 1.1 | 0.9
134 | 1 | 0.0013562 | 0.00033989 | 0 | 0 | 1 | 0.9883 | -0.22378 | 0.4 | 1 | 1.1 | 0.9
24 | 1 | 0 | 0 | 0 | 0 | 1 | 0.98288 | -0.32917 | 0.4 | 1 | 1.1 | 0.9
170 | 1 | 0.0016848 | 0.00042224 | 0 | 0 | 1 | 0.98294 | -0.328 | 0.4 | 1 | 1.1 | 0.9
169 | 1 | 0.0016787 | 0.00042072 | 0 | 0 | 1 | 0.98279 | -0.3309 | 0.4 | 1 | 1.1 | 0.9
25 | 1 | 0 | 0 | 0 | 0 | 1 | 0.9863 | -0.26259 | 0.4 | 1 | 1.1 | 0.9
36 | 1 | 0 | 0 | 0 | 0 | 1 | 0.98747 | -0.23977 | 0.4 | 1 | 1.1 | 0.9
120 | 1 | 0.0038388 | 0.00096208 | 0 | 0 | 1 | 0.9846 | -0.29554 | 0.4 | 1 | 1.1 | 0.9
128 | 1 | 0.0061546 | 0.0015425 | 0 | 0 | 1 | 0.98584 | -0.27153 | 0.4 | 1 | 1.1 | 0.9
26 | 1 | 0 | 0 | 0 | 0 | 1 | 0.98754 | -0.23859 | 0.4 | 1 | 1.1 | 0.9
173 | 1 | 0.0030321 | 0.00075991 | 0 | 0 | 1 | 0.98748 | -0.23976 | 0.4 | 1 | 1.1 | 0.9
27 | 1 | 0 | 0 | 0 | 0 | 1 | 0.98731 | -0.24309 | 0.4 | 1 | 1.1 | 0.9
137 | 1 | 0.0057292 | 0.0014359 | 0 | 0 | 1 | 0.98719 | -0.24538 | 0.4 | 1 | 1.1 | 0.9
136 | 1 | 0.0027378 | 0.00068616 | 0 | 0 | 1 | 0.98722 | -0.24489 | 0.4 | 1 | 1.1 | 0.9
29 | 1 | 0 | 0 | 0 | 0 | 1 | 0.98312 | -0.32457 | 0.4 | 1 | 1.1 | 0.9
35 | 1 | 0 | 0 | 0 | 0 | 1 | 0.98328 | -0.32139 | 0.4 | 1 | 1.1 | 0.9
143 | 1 | 0.0017955 | 0.00045 | 0 | 0 | 1 | 0.98915 | -0.2073 | 0.4 | 1 | 1.1 | 0.9
174 | 1 | 0.0045848 | 0.001149 | 0 | 0 | 1 | 0.98776 | -0.23429 | 0.4 | 1 | 1.1 | 0.9
37 | 1 | 0 | 0 | 0 | 0 | 1 | 0.98395 | -0.30827 | 0.4 | 1 | 1.1 | 0.9
172 | 1 | 0.011702 | 0.0029328 | 0 | 0 | 1 | 0.983 | -0.3268 | 0.4 | 1 | 1.1 | 0.9
86 | 1 | 0.013404 | 0.0033594 | 0 | 0 | 1 | 0.98351 | -0.31693 | 0.4 | 1 | 1.1 | 0.9
45 | 1 | 0.0034798 | 0.00087212 | 0 | 0 | 1 | 0.9842 | -0.30193 | 0.4 | 1 | 1.1 | 0.9
96 | 1 | 0.0084367 | 0.0021144 | 0 | 0 | 1 | 0.98697 | -0.24839 | 0.4 | 1 | 1.1 | 0.9
102 | 1 | 0.0022113 | 0.00055419 | 0 | 0 | 1 | 0.99059 | -0.17877 | 0.4 | 1 | 1.1 | 0.9
100 | 1 | 0 | 0 | 0 | 0 | 1 | 0.99063 | -0.17809 | 0.4 | 1 | 1.1 | 0.9
57 | 1 | 0.0018075 | 0.00045301 | 0 | 0 | 1 | 0.97319 | -0.51728 | 0.4 | 1 | 1.1 | 0.9
64 | 1 | 0 | 0 | 0 | 0 | 1 | 0.9741 | -0.49926 | 0.4 | 1 | 1.1 | 0.9
48 | 1 | 0.0027214 | 0.00068205 | 0 | 0 | 1 | 0.98303 | -0.32605 | 0.4 | 1 | 1.1 | 0.9
58 | 1 | 0.0027404 | 0.00068681 | 0 | 0 | 1 | 0.98231 | -0.33999 | 0.4 | 1 | 1.1 | 0.9
109 | 1 | 0.0033692 | 0.00084441 | 0 | 0 | 1 | 0.98171 | -0.35184 | 0.4 | 1 | 1.1 | 0.9
43 | 1 | 0.0045566 | 0.001142 | 0 | 0 | 1 | 0.98007 | -0.38226 | 0.4 | 1 | 1.1 | 0.9
132 | 1 | 0.0018517 | 0.00046408 | 0 | 0 | 1 | 0.98189 | -0.34829 | 0.4 | 1 | 1.1 | 0.9
131 | 1 | 0.0018211 | 0.0004564 | 0 | 0 | 1 | 0.9819 | -0.34806 | 0.4 | 1 | 1.1 | 0.9
69 | 1 | 0.0031339 | 0.00078543 | 0 | 0 | 1 | 0.97303 | -0.52038 | 0.4 | 1 | 1.1 | 0.9
72 | 1 | 0.0032963 | 0.00082613 | 0 | 0 | 1 | 0.97307 | -0.51967 | 0.4 | 1 | 1.1 | 0.9
67 | 1 | 0.0021018 | 0.00052676 | 0 | 0 | 1 | 0.98055 | -0.37447 | 0.4 | 1 | 1.1 | 0.9
68 | 1 | 0 | 0 | 0 | 0 | 1 | 0.98059 | -0.37375 | 0.4 | 1 | 1.1 | 0.9
126 | 1 | 0.0075775 | 0.0018991 | 0 | 0 | 1 | 0.9854 | -0.28004 | 0.4 | 1 | 1.1 | 0.9
127 | 1 | 0.0072222 | 0.00181 | 0 | 0 | 1 | 0.98556 | -0.27703 | 0.4 | 1 | 1.1 | 0.9
42 | 1 | 0.0047506 | 0.0011906 | 0 | 0 | 1 | 0.98003 | -0.38294 | 0.4 | 1 | 1.1 | 0.9
61 | 1 | 0.001391 | 0.00034861 | 0 | 0 | 1 | 0.97873 | -0.40838 | 0.4 | 1 | 1.1 | 0.9
163 | 1 | 0.0014391 | 0.00036068 | 0 | 0 | 1 | 0.97499 | -0.48169 | 0.4 | 1 | 1.1 | 0.9
77 | 1 | 0.0013913 | 0.0003487 | 0 | 0 | 1 | 0.97586 | -0.46454 | 0.4 | 1 | 1.1 | 0.9
111 | 1 | 0.002297 | 0.00057569 | 0 | 0 | 1 | 0.9744 | -0.49332 | 0.4 | 1 | 1.1 | 0.9
164 | 1 | 0.0014262 | 0.00035743 | 0 | 0 | 1 | 0.97499 | -0.48169 | 0.4 | 1 | 1.1 | 0.9
124 | 1 | 0.0018558 | 0.0004651 | 0 | 0 | 1 | 0.99121 | -0.16746 | 0.4 | 1 | 1.1 | 0.9
133 | 1 | 0.0013875 | 0.00034774 | 0 | 0 | 1 | 0.98827 | -0.22425 | 0.4 | 1 | 1.1 | 0.9
168 | 1 | 0.0016483 | 0.0004131 | 0 | 0 | 1 | 0.98277 | -0.33146 | 0.4 | 1 | 1.1 | 0.9
167 | 1 | 0.002672 | 0.00066966 | 0 | 0 | 1 | 0.98275 | -0.33181 | 0.4 | 1 | 1.1 | 0.9
171 | 1 | 0.010055 | 0.00252 | 0 | 0 | 1 | 0.98279 | -0.33102 | 0.4 | 1 | 1.1 | 0.9
85 | 1 | 0.0077063 | 0.0019314 | 0 | 0 | 1 | 0.9832 | -0.323 | 0.4 | 1 | 1.1 | 0.9
46 | 1 | 0.0014284 | 0.000358 | 0 | 0 | 1 | 0.98419 | -0.30218 | 0.4 | 1 | 1.1 | 0.9
97 | 1 | 0 | 0 | 0 | 0 | 1 | 0.9889 | -0.21119 | 0.4 | 1 | 1.1 | 0.9
50 | 1 | 0 | 0 | 0 | 0 | 1 | 0.98394 | -0.30813 | 0.4 | 1 | 1.1 | 0.9
51 | 1 | 0.0026649 | 0.00066789 | 0 | 0 | 1 | 0.9844 | -0.29919 | 0.4 | 1 | 1.1 | 0.9
161 | 1 | 0.001445 | 0.00036214 | 0 | 0 | 1 | 0.98477 | -0.29203 | 0.4 | 1 | 1.1 | 0.9
52 | 1 | 0 | 0 | 0 | 0 | 1 | 0.97994 | -0.38643 | 0.4 | 1 | 1.1 | 0.9
81 | 1 | 0 | 0 | 0 | 0 | 1 | 0.98018 | -0.38169 | 0.4 | 1 | 1.1 | 0.9
119 | 1 | 0.0020849 | 0.00052253 | 0 | 0 | 1 | 0.97988 | -0.38758 | 0.4 | 1 | 1.1 | 0.9
159 | 1 | 0.0027148 | 0.00068039 | 0 | 0 | 1 | 0.98518 | -0.2841 | 0.4 | 1 | 1.1 | 0.9
80 | 1 | 0.0021244 | 0.00053243 | 0 | 0 | 1 | 0.98033 | -0.37879 | 0.4 | 1 | 1.1 | 0.9
117 | 1 | 0.0013293 | 0.00033316 | 0 | 0 | 1 | 0.97985 | -0.38813 | 0.4 | 1 | 1.1 | 0.9
53 | 1 | 0.0017122 | 0.00042911 | 0 | 0 | 1 | 0.97342 | -0.51278 | 0.4 | 1 | 1.1 | 0.9
54 | 1 | 0.0028664 | 0.00071839 | 0 | 0 | 1 | 0.97352 | -0.51069 | 0.4 | 1 | 1.1 | 0.9
55 | 1 | 0.0017875 | 0.000448 | 0 | 0 | 1 | 0.97334 | -0.51425 | 0.4 | 1 | 1.1 | 0.9
56 | 1 | 0.0013072 | 0.00032762 | 0 | 0 | 1 | 0.97365 | -0.50814 | 0.4 | 1 | 1.1 | 0.9
114 | 1 | 0.0013508 | 0.00033854 | 0 | 0 | 1 | 0.97377 | -0.50583 | 0.4 | 1 | 1.1 | 0.9
112 | 1 | 0.001371 | 0.0003436 | 0 | 0 | 1 | 0.97409 | -0.49941 | 0.4 | 1 | 1.1 | 0.9
62 | 1 | 0.001462 | 0.00036642 | 0 | 0 | 1 | 0.9783 | -0.41677 | 0.4 | 1 | 1.1 | 0.9
78 | 1 | 0.0014712 | 0.00036872 | 0 | 0 | 1 | 0.97723 | -0.43777 | 0.4 | 1 | 1.1 | 0.9
76 | 1 | 0.0013943 | 0.00034943 | 0 | 0 | 1 | 0.97682 | -0.44586 | 0.4 | 1 | 1.1 | 0.9
65 | 1 | 0.0013515 | 0.00033872 | 0 | 0 | 1 | 0.974 | -0.50126 | 0.4 | 1 | 1.1 | 0.9
66 | 1 | 0.0021771 | 0.00054564 | 0 | 0 | 1 | 0.97382 | -0.50475 | 0.4 | 1 | 1.1 | 0.9
104 | 1 | 0.0013606 | 0.00034101 | 0 | 0 | 1 | 0.974 | -0.50129 | 0.4 | 1 | 1.1 | 0.9
93 | 1 | 0.001346 | 0.00033733 | 0 | 0 | 1 | 0.97371 | -0.50699 | 0.4 | 1 | 1.1 | 0.9
103 | 1 | 0 | 0 | 0 | 0 | 1 | 0.97391 | -0.50309 | 0.4 | 1 | 1.1 | 0.9
92 | 1 | 0.0013354 | 0.00033469 | 0 | 0 | 1 | 0.97347 | -0.51172 | 0.4 | 1 | 1.1 | 0.9
70 | 1 | 0 | 0 | 0 | 0 | 1 | 0.98059 | -0.37366 | 0.4 | 1 | 1.1 | 0.9
71 | 1 | 0.0020988 | 0.000526 | 0 | 0 | 1 | 0.98041 | -0.37727 | 0.4 | 1 | 1.1 | 0.9
149 | 1 | 0.0020351 | 0.00051005 | 0 | 0 | 1 | 0.98087 | -0.36825 | 0.4 | 1 | 1.1 | 0.9
82 | 1 | 0 | 0 | 0 | 0 | 1 | 0.98037 | -0.3781 | 0.4 | 1 | 1.1 | 0.9
73 | 1 | 0.0013369 | 0.00033506 | 0 | 0 | 1 | 0.97313 | -0.51843 | 0.4 | 1 | 1.1 | 0.9
108 | 1 | 0.0020961 | 0.00052533 | 0 | 0 | 1 | 0.981 | -0.3657 | 0.4 | 1 | 1.1 | 0.9
84 | 1 | 0.0013455 | 0.00033721 | 0 | 0 | 1 | 0.9803 | -0.37936 | 0.4 | 1 | 1.1 | 0.9
74 | 1 | 0.0021259 | 0.00053279 | 0 | 0 | 1 | 0.97338 | -0.51348 | 0.4 | 1 | 1.1 | 0.9
75 | 1 | 0.0023054 | 0.00057778 | 0 | 0 | 1 | 0.97633 | -0.45539 | 0.4 | 1 | 1.1 | 0.9
83 | 1 | 0.0015067 | 0.00037762 | 0 | 0 | 1 | 0.97389 | -0.50354 | 0.4 | 1 | 1.1 | 0.9
165 | 1 | 0.0014621 | 0.00036645 | 0 | 0 | 1 | 0.9739 | -0.50333 | 0.4 | 1 | 1.1 | 0.9
87 | 1 | 0.0014445 | 0.00036203 | 0 | 0 | 1 | 0.99134 | -0.16491 | 0.4 | 1 | 1.1 | 0.9
88 | 1 | 0.0015107 | 0.00037863 | 0 | 0 | 1 | 0.99186 | -0.15498 | 0.4 | 1 | 1.1 | 0.9
89 | 1 | 0.0015072 | 0.00037775 | 0 | 0 | 1 | 0.99084 | -0.17464 | 0.4 | 1 | 1.1 | 0.9
90 | 1 | 0 | 0 | 0 | 0 | 1 | 0.99275 | -0.13801 | 0.4 | 1 | 1.1 | 0.9
91 | 1 | 0.0014799 | 0.00037089 | 0 | 0 | 1 | 0.98958 | -0.1989 | 0.4 | 1 | 1.1 | 0.9
125 | 1 | 0.0030273 | 0.00075872 | 0 | 0 | 1 | 0.99492 | -0.096368 | 0.4 | 1 | 1.1 | 0.9
121 | 1 | 0.0014561 | 0.00036493 | 0 | 0 | 1 | 0.99266 | -0.13966 | 0.4 | 1 | 1.1 | 0.9
140 | 1 | 0.0014495 | 0.00036327 | 0 | 0 | 1 | 0.98909 | -0.20823 | 0.4 | 1 | 1.1 | 0.9
148 | 1 | 0.0017856 | 0.00044752 | 0 | 0 | 1 | 0.99546 | -0.086075 | 0.4 | 1 | 1.1 | 0.9
122 | 1 | 0.0015326 | 0.00038409 | 0 | 0 | 1 | 0.99264 | -0.14009 | 0.4 | 1 | 1.1 | 0.9
141 | 1 | 0.0024541 | 0.00061506 | 0 | 0 | 1 | 0.98851 | -0.21954 | 0.4 | 1 | 1.1 | 0.9
98 | 1 | 0.002126 | 0.00053283 | 0 | 0 | 1 | 0.99247 | -0.14288 | 0.4 | 1 | 1.1 | 0.9
99 | 1 | 0.0022231 | 0.00055715 | 0 | 0 | 1 | 0.99331 | -0.12684 | 0.4 | 1 | 1.1 | 0.9
101 | 1 | 0.0021937 | 0.00054979 | 0 | 0 | 1 | 0.99524 | -0.090254 | 0.4 | 1 | 1.1 | 0.9
138 | 1 | 0 | 0 | 0 | 0 | 1 | 0.99561 | -0.083193 | 0.4 | 1 | 1.1 | 0.9
145 | 1 | 0.0022476 | 0.00056329 | 0 | 0 | 1 | 0.99743 | -0.048587 | 0.4 | 1 | 1.1 | 0.9
105 | 1 | 0.0020409 | 0.0005115 | 0 | 0 | 1 | 0.98149 | -0.35606 | 0.4 | 1 | 1.1 | 0.9
106 | 1 | 0.0020947 | 0.00052497 | 0 | 0 | 1 | 0.98133 | -0.35921 | 0.4 | 1 | 1.1 | 0.9
107 | 1 | 0 | 0 | 0 | 0 | 1 | 0.98166 | -0.35284 | 0.4 | 1 | 1.1 | 0.9
110 | 1 | 0.0013739 | 0.00034433 | 0 | 0 | 1 | 0.97422 | -0.49685 | 0.4 | 1 | 1.1 | 0.9
115 | 1 | 0.0022103 | 0.00055396 | 0 | 0 | 1 | 0.97981 | -0.38899 | 0.4 | 1 | 1.1 | 0.9
116 | 1 | 0.0013065 | 0.00032744 | 0 | 0 | 1 | 0.97979 | -0.38945 | 0.4 | 1 | 1.1 | 0.9
118 | 1 | 0.0013601 | 0.00034086 | 0 | 0 | 1 | 0.97978 | -0.38965 | 0.4 | 1 | 1.1 | 0.9
123 | 1 | 0.001536 | 0.00038495 | 0 | 0 | 1 | 0.99264 | -0.1401 | 0.4 | 1 | 1.1 | 0.9
146 | 1 | 0.0021009 | 0.00052655 | 0 | 0 | 1 | 0.99816 | -0.034722 | 0.4 | 1 | 1.1 | 0.9
142 | 1 | 0.0014646 | 0.00036706 | 0 | 0 | 1 | 0.98795 | -0.23045 | 0.4 | 1 | 1.1 | 0.9
144 | 1 | 0.0015095 | 0.00037833 | 0 | 0 | 1 | 0.9875 | -0.23913 | 0.4 | 1 | 1.1 | 0.9
150 | 1 | 0 | 0 | 0 | 0 | 1 | 0.98683 | -0.25214 | 0.4 | 1 | 1.1 | 0.9
154 | 1 | 0.001487 | 0.00037268 | 0 | 0 | 1 | 0.98618 | -0.26464 | 0.4 | 1 | 1.1 | 0.9
147 | 1 | 0.0035725 | 0.00089534 | 0 | 0 | 1 | 0.99907 | -0.017541 | 0.4 | 1 | 1.1 | 0.9
152 | 3 | 0.0014728 | 0.00036913 | 0 | 0 | 1 | 1 | 0 | 0.4 | 1 | 1.1 | 0.9
155 | 1 | 0.0015177 | 0.00038037 | 0 | 0 | 1 | 0.99995 | -0.00093642 | 0.4 | 1 | 1.1 | 0.9
156 | 1 | 0.0014541 | 0.00036443 | 0 | 0 | 1 | 0.98575 | -0.27297 | 0.4 | 1 | 1.1 | 0.9
158 | 1 | 0.0014867 | 0.0003726 | 0 | 0 | 1 | 0.99982 | -0.0034181 | 0.4 | 1 | 1.1 | 0.9
162 | 1 | 0.0023667 | 0.00059316 | 0 | 0 | 1 | 0.99977 | -0.0043332 | 0.4 | 1 | 1.1 | 0.9
160 | 1 | 0.0014549 | 0.00036463 | 0 | 0 | 1 | 0.9998 | -0.0039402 | 0.4 | 1 | 1.1 | 0.9
157 | 1 | 0.0024052 | 0.00060279 | 0 | 0 | 1 | 0.98524 | -0.28294 | 0.4 | 1 | 1.1 | 0.9

## generator_data
GEN_BUS | PG | QG | QMAX | QMIN | VG | MBASE | GEN_STATUS | PMAX | PMIN
152 | 0.3253 | 0.083427 | 10 | -10 | 1 | 100 | 1 | 10 | 0

## branch_data
F_BUS | T_BUS | BR_R | BR_X | BR_B | RATE_A | RATE_B | RATE_C | TAP | SHIFT | BR_STATUS | ANGMIN | ANGMAX | P_in | Q_in | P_out | Q_out
1 | 2 | 1.1815 | 0.75613 | 1.984e-09 | 0 | 0 | 0 | 0 | 0 | 1 | -90 | 90 | 0.086134 | 0.021791 | -0.086037 | -0.021729
1 | 3 | 1.6693 | 1.0684 | 2.8032e-09 | 0 | 0 | 0 | 0 | 0 | 1 | -90 | 90 | -0.089558 | -0.022649 | 0.089705 | 0.022743
2 | 15 | 0.94655 | 0.60579 | 1.5895e-09 | 0 | 0 | 0 | 0 | 0 | 1 | -90 | 90 | 0.086037 | 0.021729 | -0.08596 | -0.02168
3 | 40 | 1.5887 | 1.0168 | 2.6678e-09 | 0 | 0 | 0 | 0 | 0 | 1 | -90 | 90 | 0.007143 | 0.0017902 | -0.0071421 | -0.0017899
3 | 41 | 1.2593 | 0.80594 | 2.1147e-09 | 0 | 0 | 0 | 0 | 0 | 1 | -90 | 90 | -0.096848 | -0.024533 | 0.096978 | 0.024616
15 | 60 | 1.2132 | 0.77645 | 2.0373e-09 | 0 | 0 | 0 | 0 | 0 | 1 | -90 | 90 | 0.071943 | 0.018165 | -0.071873 | -0.018121
15 | 9 | 0.78789 | 0.50425 | 1.3231e-09 | 0 | 0 | 0 | 0 | 0 | 1 | -90 | 90 | 0.014017 | 0.0035144 | -0.014015 | -0.0035135
40 | 45 | 0.7664 | 0.49049 | 1.287e-09 | 0 | 0 | 0 | 0 | 0 | 1 | -90 | 90 | 0.0049084 | 0.00123 | -0.0049082 | -0.00123
41 | 96 | 0.93805 | 0.60035 | 1.5752e-09 | 0 | 0 | 0 | 0 | 0 | 1 | -90 | 90 | -0.10408 | -0.026394 | 0.10419 | 0.026465
5 | 95 | 1.284 | 0.82178 | 2.1562e-09 | 0 | 0 | 0 | 0 | 0 | 1 | -90 | 90 | 0.0034994 | 0.0008766 | -0.0034993 | -0.00087669
5 | 94 | 0.79171 | 0.50669 | 1.3295e-09 | 0 | 0 | 0 | 0 | 0 | 1 | -90 | 90 | -0.0034994 | -0.0008766 | 0.0034995 | 0.00087654
95 | 20 | 1.5444 | 0.98839 | 2.5934e-09 | 0 | 0 | 0 | 0 | 0 | 1 | -90 | 90 | 0.0017742 | 0.00044431 | -0.0017741 | -0.00044453
94 | 57 | 0.7356 | 0.47079 | 1.2353e-09 | 0 | 0 | 0 | 0 | 0 | 1 | -90 | 90 | -0.0065624 | -0.0016442 | 0.0065627 | 0.0016443
6 | 47 | 0.19833 | 0.12693 | 3.3305e-10 | 0 | 0 | 0 | 0 | 0 | 1 | -90 | 90 | 0.0014224 | 0.00035649 | -0.0014224 | -0.00035651
6 | 16 | 0.9521 | 0.60934 | 1.5988e-09 | 0 | 0 | 0 | 0 | 0 | 1 | -90 | 90 | -0.024156 | -0.0060609 | 0.024162 | 0.0060647
6 | 63 | 0.60421 | 0.3867 | 1.0146e-09 | 0 | 0 | 0 | 0 | 0 | 1 | -90 | 90 | 0.022734 | 0.0057044 | -0.02273 | -0.0057023
16 | 79 | 0.10586 | 0.06775 | 1.7777e-10 | 0 | 0 | 0 | 0 | 0 | 1 | -90 | 90 | -0.048027 | -0.012056 | 0.04803 | 0.012058
16 | 113 | 1.3176 | 0.84327 | 2.2126e-09 | 0 | 0 | 0 | 0 | 0 | 1 | -90 | 90 | 0.023865 | 0.0059912 | -0.023856 | -0.005986
63 | 64 | 1.804 | 1.1546 | 3.0294e-09 | 0 | 0 | 0 | 0 | 0 | 1 | -90 | 90 | 0.020452 | 0.0051314 | -0.020444 | -0.0051263
7 | 13 | 2.9968 | 1.9179 | 5.0324e-09 | 0 | 0 | 0 | 0 | 0 | 1 | -90 | 90 | 0.0071841 | 0.0018003 | -0.0071824 | -0.0017997
7 | 49 | 1.1192 | 0.71629 | 1.8794e-09 | 0 | 0 | 0 | 0 | 0 | 1 | -90 | 90 | -0.042874 | -0.01076 | 0.042896 | 0.010775
7 | 59 | 1.554 | 0.99454 | 2.6095e-09 | 0 | 0 | 0 | 0 | 0 | 1 | -90 | 90 | 0.0054418 | 0.0013636 | -0.0054413 | -0.0013636
7 | 139 | 1.4199 | 0.90872 | 2.3844e-09 | 0 | 0 | 0 | 0 | 0 | 1 | -90 | 90 | 0.030248 | 0.0075964 | -0.030233 | -0.0075875
13 | 18 | 2.5642 | 1.6411 | 4.306e-09 | 0 | 0 | 0 | 0 | 0 | 1 | -90 | 90 | 0.0056098 | 0.0014057 | -0.0056089 | -0.0014056
13 | 129 | 1.0166 | 0.6506 | 1.7071e-09 | 0 | 0 | 0 | 0 | 0 | 1 | -90 | 90 | 0.0015726 | 0.00039397 | -0.0015725 | -0.00039412
49 | 48 | 0.002128 | 0.0013619 | 3.5734e-12 | 0 | 0 | 0 | 0 | 0 | 1 | -90 | 90 | -0.045644 | -0.011463 | 0.045644 | 0.011463
59 | 58 | 1.3926 | 0.89128 | 2.3386e-09 | 0 | 0 | 0 | 0 | 0 | 1 | -90 | 90 | 0.0027405 | 0.00068667 | -0.0027404 | -0.00068682
139 | 109 | 0.74625 | 0.4776 | 1.2532e-09 | 0 | 0 | 0 | 0 | 0 | 1 | -90 | 90 | 0.027632 | 0.0069354 | -0.027625 | -0.0069315
9 | 44 | 1.0613 | 0.67924 | 1.7822e-09 | 0 | 0 | 0 | 0 | 0 | 1 | -90 | 90 | 0.014015 | 0.0035135 | -0.014013 | -0.0035122
44 | 43 | 0.61297 | 0.3923 | 1.0293e-09 | 0 | 0 | 0 | 0 | 0 | 1 | -90 | 90 | 0.0093078 | 0.0023329 | -0.0093072 | -0.0023326
18 | 130 | 1.6368 | 1.0476 | 2.7486e-09 | 0 | 0 | 0 | 0 | 0 | 1 | -90 | 90 | 0.0056089 | 0.0014056 | -0.0056083 | -0.0014055
60 | 61 | 0.94682 | 0.60597 | 1.59e-09 | 0 | 0 | 0 | 0 | 0 | 1 | -90 | 90 | 0.060539 | 0.015281 | -0.060501 | -0.015256
79 | 163 | 1.35 | 0.86397 | 2.2669e-09 | 0 | 0 | 0 | 0 | 0 | 1 | -90 | 90 | 0.0028654 | 0.000718 | -0.0028652 | -0.00071813
79 | 77 | 1.3623 | 0.87186 | 2.2876e-09 | 0 | 0 | 0 | 0 | 0 | 1 | -90 | 90 | -0.050895 | -0.012776 | 0.050935 | 0.012801
113 | 111 | 0.75393 | 0.48251 | 1.266e-09 | 0 | 0 | 0 | 0 | 0 | 1 | -90 | 90 | 0.022458 | 0.0056355 | -0.022454 | -0.0056329
130 | 131 | 0.56011 | 0.35847 | 9.4058e-10 | 0 | 0 | 0 | 0 | 0 | 1 | -90 | 90 | 0.0036728 | 0.00092038 | -0.0036727 | -0.00092042
20 | 166 | 0.95741 | 0.61274 | 1.6077e-09 | 0 | 0 | 0 | 0 | 0 | 1 | -90 | 90 | 0.0017741 | 0.00044453 | -0.0017741 | -0.00044466
22 | 30 | 0.59555 | 0.38115 | 1.0001e-09 | 0 | 0 | 0 | 0 | 0 | 1 | -90 | 90 | 0.081673 | 0.020627 | -0.081629 | -0.020599
22 | 33 | 9.8483 | 6.3029 | 1.6538e-08 | 0 | 0 | 0 | 0 | 0 | 1 | -90 | 90 | 0.016118 | 0.0040494 | -0.016091 | -0.0040332
22 | 135 | 1.2324 | 0.78873 | 2.0695e-09 | 0 | 0 | 0 | 0 | 0 | 1 | -90 | 90 | -0.097791 | -0.024676 | 0.097919 | 0.024758
30 | 143 | 0.58265 | 0.3729 | 9.7843e-10 | 0 | 0 | 0 | 0 | 0 | 1 | -90 | 90 | 0.0017955 | 0.00044991 | -0.0017955 | -0.00045
30 | 23 | 0.88918 | 0.56907 | 1.4932e-09 | 0 | 0 | 0 | 0 | 0 | 1 | -90 | 90 | 0.079834 | 0.020149 | -0.079772 | -0.02011
33 | 174 | 2.0008 | 1.2805 | 3.3599e-09 | 0 | 0 | 0 | 0 | 0 | 1 | -90 | 90 | 0.0045852 | 0.001149 | -0.0045847 | -0.0011491
33 | 26 | 2.4333 | 1.5573 | 4.0861e-09 | 0 | 0 | 0 | 0 | 0 | 1 | -90 | 90 | 0.011505 | 0.0028842 | -0.011502 | -0.0028824
135 | 124 | 0.056919 | 0.036428 | 9.5582e-11 | 0 | 0 | 0 | 0 | 0 | 1 | -90 | 90 | -0.09978 | -0.025224 | 0.099786 | 0.025228
23 | 151 | 0.096712 | 0.061896 | 1.6241e-10 | 0 | 0 | 0 | 0 | 0 | 1 | -90 | 90 | 0.077029 | 0.019423 | -0.077022 | -0.019419
23 | 134 | 0.95313 | 0.61 | 1.6006e-09 | 0 | 0 | 0 | 0 | 0 | 1 | -90 | 90 | 0.0027438 | 0.00068731 | -0.0027437 | -0.00068742
151 | 36 | 0.8643 | 0.55315 | 1.4514e-09 | 0 | 0 | 0 | 0 | 0 | 1 | -90 | 90 | 0.075651 | 0.019075 | -0.075597 | -0.019041
134 | 133 | 1.471 | 0.94144 | 2.4702e-09 | 0 | 0 | 0 | 0 | 0 | 1 | -90 | 90 | 0.0013875 | 0.00034752 | -0.0013875 | -0.00034775
24 | 170 | 0.84677 | 0.54193 | 1.422e-09 | 0 | 0 | 0 | 0 | 0 | 1 | -90 | 90 | -0.0059996 | -0.0015035 | 0.0059999 | 0.0015036
24 | 169 | 1.2432 | 0.79565 | 2.0877e-09 | 0 | 0 | 0 | 0 | 0 | 1 | -90 | 90 | 0.0059996 | 0.0015035 | -0.0059991 | -0.0015034
170 | 29 | 1.9341 | 1.2379 | 3.248e-09 | 0 | 0 | 0 | 0 | 0 | 1 | -90 | 90 | -0.0076847 | -0.0019259 | 0.0076859 | 0.0019263
169 | 168 | 0.5641 | 0.36103 | 9.4728e-10 | 0 | 0 | 0 | 0 | 0 | 1 | -90 | 90 | 0.0043204 | 0.0010827 | -0.0043203 | -0.0010827
25 | 36 | 1.3223 | 0.84626 | 2.2205e-09 | 0 | 0 | 0 | 0 | 0 | 1 | -90 | 90 | -0.075514 | -0.018988 | 0.075597 | 0.019041
25 | 120 | 2.6364 | 1.6873 | 4.4273e-09 | 0 | 0 | 0 | 0 | 0 | 1 | -90 | 90 | 0.054546 | 0.013728 | -0.054461 | -0.013674
25 | 128 | 1.8577 | 1.1889 | 3.1195e-09 | 0 | 0 | 0 | 0 | 0 | 1 | -90 | 90 | 0.020968 | 0.0052597 | -0.020959 | -0.0052543
120 | 37 | 1.0932 | 0.69964 | 1.8358e-09 | 0 | 0 | 0 | 0 | 0 | 1 | -90 | 90 | 0.050622 | 0.012712 | -0.050591 | -0.012693
128 | 127 | 1.6197 | 1.0366 | 2.7199e-09 | 0 | 0 | 0 | 0 | 0 | 1 | -90 | 90 | 0.014805 | 0.0037118 | -0.014801 | -0.0037096
26 | 173 | 1.6885 | 1.0807 | 2.8355e-09 | 0 | 0 | 0 | 0 | 0 | 1 | -90 | 90 | 0.0030322 | 0.00075975 | -0.0030321 | -0.00075992
26 | 27 | 2.3241 | 1.4874 | 3.9027e-09 | 0 | 0 | 0 | 0 | 0 | 1 | -90 | 90 | 0.0084696 | 0.0021226 | -0.0084678 | -0.0021218
27 | 137 | 1.7409 | 1.1141 | 2.9234e-09 | 0 | 0 | 0 | 0 | 0 | 1 | -90 | 90 | 0.0057298 | 0.001436 | -0.0057292 | -0.0014359
27 | 136 | 2.8567 | 1.8283 | 4.7973e-09 | 0 | 0 | 0 | 0 | 0 | 1 | -90 | 90 | 0.002738 | 0.00068584 | -0.0027378 | -0.00068616
29 | 35 | 1.7931 | 1.1476 | 3.0111e-09 | 0 | 0 | 0 | 0 | 0 | 1 | -90 | 90 | -0.0076859 | -0.0019263 | 0.0076871 | 0.0019268
35 | 37 | 1.9326 | 1.2369 | 3.2453e-09 | 0 | 0 | 0 | 0 | 0 | 1 | -90 | 90 | -0.029452 | -0.0073841 | 0.02947 | 0.0073956
35 | 172 | 1.0779 | 0.68988 | 1.8101e-09 | 0 | 0 | 0 | 0 | 0 | 1 | -90 | 90 | 0.021764 | 0.0054573 | -0.021759 | -0.0054539
37 | 86 | 1.7799 | 1.1392 | 2.989e-09 | 0 | 0 | 0 | 0 | 0 | 1 | -90 | 90 | 0.021121 | 0.005297 | -0.021112 | -0.0052917
172 | 171 | 1.816 | 1.1622 | 3.0495e-09 | 0 | 0 | 0 | 0 | 0 | 1 | -90 | 90 | 0.010057 | 0.0025211 | -0.010055 | -0.0025201
86 | 85 | 3.4125 | 2.184 | 5.7304e-09 | 0 | 0 | 0 | 0 | 0 | 1 | -90 | 90 | 0.0077085 | 0.0019323 | -0.0077063 | -0.0019314
45 | 46 | 0.75958 | 0.48613 | 1.2755e-09 | 0 | 0 | 0 | 0 | 0 | 1 | -90 | 90 | 0.0014284 | 0.00035789 | -0.0014284 | -0.00035801
96 | 97 | 1.4568 | 0.93232 | 2.4463e-09 | 0 | 0 | 0 | 0 | 0 | 1 | -90 | 90 | -0.11262 | -0.02858 | 0.11283 | 0.028709
102 | 100 | 1.344 | 0.86018 | 2.257e-09 | 0 | 0 | 0 | 0 | 0 | 1 | -90 | 90 | -0.0022113 | -0.0005542 | 0.0022113 | 0.00055402
100 | 98 | 1.3623 | 0.87185 | 2.2876e-09 | 0 | 0 | 0 | 0 | 0 | 1 | -90 | 90 | -0.11522 | -0.029378 | 0.11541 | 0.029503
100 | 97 | 1.301 | 0.83261 | 2.1847e-09 | 0 | 0 | 0 | 0 | 0 | 1 | -90 | 90 | 0.11301 | 0.028824 | -0.11283 | -0.028709
57 | 55 | 1.5384 | 0.98459 | 2.5834e-09 | 0 | 0 | 0 | 0 | 0 | 1 | -90 | 90 | -0.0083702 | -0.0020973 | 0.0083714 | 0.0020979
64 | 65 | 1.5005 | 0.96033 | 2.5198e-09 | 0 | 0 | 0 | 0 | 0 | 1 | -90 | 90 | 0.0056817 | 0.0014236 | -0.0056812 | -0.0014235
64 | 66 | 1.5839 | 1.0137 | 2.6599e-09 | 0 | 0 | 0 | 0 | 0 | 1 | -90 | 90 | 0.014762 | 0.0037027 | -0.014758 | -0.0037005
48 | 50 | 1.6088 | 1.0296 | 2.7016e-09 | 0 | 0 | 0 | 0 | 0 | 1 | -90 | 90 | -0.048366 | -0.012145 | 0.048407 | 0.012172
109 | 107 | 0.17796 | 0.1139 | 2.9885e-10 | 0 | 0 | 0 | 0 | 0 | 1 | -90 | 90 | 0.024256 | 0.0060871 | -0.024255 | -0.0060864
43 | 42 | 0.61603 | 0.39426 | 1.0345e-09 | 0 | 0 | 0 | 0 | 0 | 1 | -90 | 90 | 0.0047507 | 0.0011906 | -0.0047505 | -0.0011906
132 | 131 | 0.54747 | 0.35038 | 9.1935e-10 | 0 | 0 | 0 | 0 | 0 | 1 | -90 | 90 | -0.0018517 | -0.00046408 | 0.0018517 | 0.00046401
69 | 72 | 0.96945 | 0.62045 | 1.628e-09 | 0 | 0 | 0 | 0 | 0 | 1 | -90 | 90 | -0.0031338 | -0.00078546 | 0.0031339 | 0.00078538
72 | 73 | 0.81882 | 0.52404 | 1.375e-09 | 0 | 0 | 0 | 0 | 0 | 1 | -90 | 90 | -0.0064302 | -0.0016115 | 0.0064305 | 0.0016117
67 | 68 | 1.4775 | 0.9456 | 2.4811e-09 | 0 | 0 | 0 | 0 | 0 | 1 | -90 | 90 | -0.0021018 | -0.00052676 | 0.0021018 | 0.00052657
68 | 70 | 0.022969 | 0.0147 | 3.8571e-11 | 0 | 0 | 0 | 0 | 0 | 1 | -90 | 90 | -0.015969 | -0.0040027 | 0.015969 | 0.0040028
68 | 71 | 1.0949 | 0.70076 | 1.8387e-09 | 0 | 0 | 0 | 0 | 0 | 1 | -90 | 90 | 0.013867 | 0.0034761 | -0.013864 | -0.0034748
126 | 127 | 1.7279 | 1.1059 | 2.9017e-09 | 0 | 0 | 0 | 0 | 0 | 1 | -90 | 90 | -0.0075774 | -0.0018991 | 0.0075785 | 0.0018995
61 | 62 | 0.6116 | 0.39142 | 1.027e-09 | 0 | 0 | 0 | 0 | 0 | 1 | -90 | 90 | 0.05911 | 0.014907 | -0.059086 | -0.014892
163 | 164 | 0.0092023 | 0.0058895 | 1.5453e-11 | 0 | 0 | 0 | 0 | 0 | 1 | -90 | 90 | 0.0014261 | 0.00035744 | -0.0014261 | -0.00035744
77 | 75 | 0.74805 | 0.47875 | 1.2562e-09 | 0 | 0 | 0 | 0 | 0 | 1 | -90 | 90 | -0.052326 | -0.013149 | 0.052349 | 0.013164
111 | 110 | 0.74632 | 0.47764 | 1.2533e-09 | 0 | 0 | 0 | 0 | 0 | 1 | -90 | 90 | 0.020157 | 0.0050572 | -0.020153 | -0.0050551
124 | 90 | 1.2851 | 0.82246 | 2.158e-09 | 0 | 0 | 0 | 0 | 0 | 1 | -90 | 90 | -0.10164 | -0.025693 | 0.10179 | 0.025785
168 | 167 | 0.57205 | 0.36611 | 9.6062e-10 | 0 | 0 | 0 | 0 | 0 | 1 | -90 | 90 | 0.002672 | 0.00066961 | -0.002672 | -0.00066967
50 | 51 | 0.80372 | 0.51438 | 1.3497e-09 | 0 | 0 | 0 | 0 | 0 | 1 | -90 | 90 | -0.048407 | -0.012172 | 0.048428 | 0.012185
51 | 161 | 0.61007 | 0.39045 | 1.0245e-09 | 0 | 0 | 0 | 0 | 0 | 1 | -90 | 90 | -0.051093 | -0.012853 | 0.05111 | 0.012864
161 | 159 | 0.65792 | 0.42107 | 1.1048e-09 | 0 | 0 | 0 | 0 | 0 | 1 | -90 | 90 | -0.052555 | -0.013226 | 0.052575 | 0.013239
52 | 81 | 2.4639 | 1.5769 | 4.1376e-09 | 0 | 0 | 0 | 0 | 0 | 1 | -90 | 90 | -0.0082919 | -0.0020781 | 0.0082938 | 0.0020789
52 | 119 | 0.59441 | 0.38042 | 9.9817e-10 | 0 | 0 | 0 | 0 | 0 | 1 | -90 | 90 | 0.0082919 | 0.0020781 | -0.0082915 | -0.0020779
81 | 80 | 1.5065 | 0.96418 | 2.5299e-09 | 0 | 0 | 0 | 0 | 0 | 1 | -90 | 90 | -0.0082938 | -0.0020789 | 0.0082949 | 0.0020793
119 | 117 | 0.3842 | 0.24589 | 6.4517e-10 | 0 | 0 | 0 | 0 | 0 | 1 | -90 | 90 | 0.0062066 | 0.0015553 | -0.0062064 | -0.0015553
159 | 157 | 0.092018 | 0.058892 | 1.5452e-10 | 0 | 0 | 0 | 0 | 0 | 1 | -90 | 90 | -0.05529 | -0.013919 | 0.055293 | 0.013921
80 | 82 | 0.2827 | 0.18093 | 4.7472e-10 | 0 | 0 | 0 | 0 | 0 | 1 | -90 | 90 | -0.010419 | -0.0026118 | 0.01042 | 0.002612
117 | 115 | 0.75527 | 0.48337 | 1.2683e-09 | 0 | 0 | 0 | 0 | 0 | 1 | -90 | 90 | 0.0048771 | 0.0012221 | -0.0048769 | -0.0012221
53 | 54 | 0.7489 | 0.47929 | 1.2576e-09 | 0 | 0 | 0 | 0 | 0 | 1 | -90 | 90 | -0.011872 | -0.0029754 | 0.011873 | 0.002976
53 | 55 | 0.61183 | 0.39157 | 1.0274e-09 | 0 | 0 | 0 | 0 | 0 | 1 | -90 | 90 | 0.01016 | 0.0025462 | -0.010159 | -0.0025459
54 | 56 | 0.73478 | 0.47026 | 1.2339e-09 | 0 | 0 | 0 | 0 | 0 | 1 | -90 | 90 | -0.014739 | -0.0036944 | 0.014741 | 0.0036954
56 | 114 | 0.6116 | 0.39143 | 1.027e-09 | 0 | 0 | 0 | 0 | 0 | 1 | -90 | 90 | -0.016048 | -0.0040231 | 0.01605 | 0.0040241
114 | 112 | 1.5692 | 1.0043 | 2.6351e-09 | 0 | 0 | 0 | 0 | 0 | 1 | -90 | 90 | -0.017401 | -0.0043627 | 0.017406 | 0.0043658
112 | 110 | 0.57963 | 0.37097 | 9.7336e-10 | 0 | 0 | 0 | 0 | 0 | 1 | -90 | 90 | -0.018777 | -0.0047094 | 0.018779 | 0.0047108
62 | 78 | 1.5682 | 1.0037 | 2.6335e-09 | 0 | 0 | 0 | 0 | 0 | 1 | -90 | 90 | 0.057624 | 0.014526 | -0.057566 | -0.014489
78 | 76 | 0.61859 | 0.3959 | 1.0388e-09 | 0 | 0 | 0 | 0 | 0 | 1 | -90 | 90 | 0.056095 | 0.014121 | -0.056073 | -0.014107
76 | 75 | 0.7469 | 0.47802 | 1.2543e-09 | 0 | 0 | 0 | 0 | 0 | 1 | -90 | 90 | 0.054679 | 0.013757 | -0.054654 | -0.013742
65 | 104 | 0.026057 | 0.016677 | 4.3757e-11 | 0 | 0 | 0 | 0 | 0 | 1 | -90 | 90 | 0.0043297 | 0.0010847 | -0.0043297 | -0.0010847
66 | 93 | 0.7575 | 0.4848 | 1.272e-09 | 0 | 0 | 0 | 0 | 0 | 1 | -90 | 90 | 0.012581 | 0.0031548 | -0.01258 | -0.0031541
104 | 103 | 2.5826 | 1.6529 | 4.3369e-09 | 0 | 0 | 0 | 0 | 0 | 1 | -90 | 90 | 0.0029691 | 0.00074372 | -0.0029688 | -0.00074397
93 | 92 | 1.7871 | 1.1438 | 3.001e-09 | 0 | 0 | 0 | 0 | 0 | 1 | -90 | 90 | 0.011234 | 0.0028167 | -0.011231 | -0.0028154
103 | 165 | 0.33913 | 0.21704 | 5.6948e-10 | 0 | 0 | 0 | 0 | 0 | 1 | -90 | 90 | 0.0029688 | 0.00074397 | -0.0029688 | -0.000744
92 | 74 | 0.75861 | 0.48551 | 1.2739e-09 | 0 | 0 | 0 | 0 | 0 | 1 | -90 | 90 | 0.0098959 | 0.0024807 | -0.0098951 | -0.0024803
70 | 149 | 1.4623 | 0.93584 | 2.4555e-09 | 0 | 0 | 0 | 0 | 0 | 1 | -90 | 90 | -0.015969 | -0.0040028 | 0.015973 | 0.0040052
71 | 82 | 0.30497 | 0.19518 | 5.1213e-10 | 0 | 0 | 0 | 0 | 0 | 1 | -90 | 90 | 0.011766 | 0.0029488 | -0.011765 | -0.0029486
149 | 108 | 0.60977 | 0.39026 | 1.024e-09 | 0 | 0 | 0 | 0 | 0 | 1 | -90 | 90 | -0.018008 | -0.0045152 | 0.01801 | 0.0045165
82 | 84 | 4.0195 | 2.5725 | 6.7497e-09 | 0 | 0 | 0 | 0 | 0 | 1 | -90 | 90 | 0.0013456 | 0.00033662 | -0.0013455 | -0.00033722
73 | 74 | 2.701 | 1.7287 | 4.5358e-09 | 0 | 0 | 0 | 0 | 0 | 1 | -90 | 90 | -0.0077674 | -0.0019467 | 0.0077692 | 0.0019475
108 | 106 | 1.3928 | 0.89142 | 2.339e-09 | 0 | 0 | 0 | 0 | 0 | 1 | -90 | 90 | -0.020106 | -0.0050418 | 0.020112 | 0.0050456
83 | 165 | 0.60773 | 0.38895 | 1.0205e-09 | 0 | 0 | 0 | 0 | 0 | 1 | -90 | 90 | -0.0015067 | -0.00037763 | 0.0015067 | 0.00037755
87 | 88 | 0.60978 | 0.39026 | 1.024e-09 | 0 | 0 | 0 | 0 | 0 | 1 | -90 | 90 | -0.072313 | -0.018327 | 0.072348 | 0.018349
87 | 89 | 0.60912 | 0.38984 | 1.0229e-09 | 0 | 0 | 0 | 0 | 0 | 1 | -90 | 90 | 0.070869 | 0.017965 | -0.070835 | -0.017944
88 | 90 | 1.0218 | 0.65393 | 1.7158e-09 | 0 | 0 | 0 | 0 | 0 | 1 | -90 | 90 | -0.073858 | -0.018728 | 0.073919 | 0.018766
89 | 91 | 1.5486 | 0.9911 | 2.6005e-09 | 0 | 0 | 0 | 0 | 0 | 1 | -90 | 90 | 0.069328 | 0.017566 | -0.069247 | -0.017515
90 | 125 | 1.0305 | 0.6595 | 3.4608e-09 | 0 | 0 | 0 | 0 | 0 | 1 | -90 | 90 | -0.18023 | -0.045685 | 0.18059 | 0.045916
90 | 121 | 1.6128 | 1.0322 | 2.7083e-09 | 0 | 0 | 0 | 0 | 0 | 1 | -90 | 90 | 0.004525 | 0.0011339 | -0.0045247 | -0.0011339
91 | 140 | 0.60804 | 0.38915 | 1.0211e-09 | 0 | 0 | 0 | 0 | 0 | 1 | -90 | 90 | 0.067768 | 0.017144 | -0.067737 | -0.017125
125 | 148 | 0.25116 | 0.16074 | 1.2653e-09 | 0 | 0 | 0 | 0 | 0 | 1 | -90 | 90 | -0.18362 | -0.046674 | 0.18371 | 0.046732
121 | 122 | 0.60939 | 0.39001 | 1.0233e-09 | 0 | 0 | 0 | 0 | 0 | 1 | -90 | 90 | 0.0030686 | 0.00076898 | -0.0030685 | -0.00076904
140 | 141 | 0.75193 | 0.48124 | 1.2627e-09 | 0 | 0 | 0 | 0 | 0 | 1 | -90 | 90 | 0.066288 | 0.016761 | -0.066252 | -0.016738
148 | 138 | 0.069685 | 0.044598 | 3.5106e-10 | 0 | 0 | 0 | 0 | 0 | 1 | -90 | 90 | -0.18549 | -0.04718 | 0.18552 | 0.047196
122 | 123 | 0.036755 | 0.023523 | 6.1722e-11 | 0 | 0 | 0 | 0 | 0 | 1 | -90 | 90 | 0.001536 | 0.00038495 | -0.001536 | -0.00038495
141 | 142 | 0.75256 | 0.48164 | 1.2638e-09 | 0 | 0 | 0 | 0 | 0 | 1 | -90 | 90 | 0.063798 | 0.016123 | -0.063764 | -0.016102
98 | 99 | 0.61043 | 0.39068 | 1.0251e-09 | 0 | 0 | 0 | 0 | 0 | 1 | -90 | 90 | -0.11754 | -0.030036 | 0.11763 | 0.030094
99 | 101 | 1.3708 | 0.87731 | 2.3019e-09 | 0 | 0 | 0 | 0 | 0 | 1 | -90 | 90 | -0.11985 | -0.030651 | 0.12007 | 0.030787
101 | 138 | 0.26028 | 0.16658 | 4.3708e-10 | 0 | 0 | 0 | 0 | 0 | 1 | -90 | 90 | -0.12226 | -0.031337 | 0.1223 | 0.031364
138 | 145 | 0.50639 | 0.32409 | 2.5511e-09 | 0 | 0 | 0 | 0 | 0 | 1 | -90 | 90 | -0.30782 | -0.07856 | 0.30834 | 0.07889
145 | 146 | 0.20191 | 0.12922 | 1.0172e-09 | 0 | 0 | 0 | 0 | 0 | 1 | -90 | 90 | -0.31059 | -0.079453 | 0.31079 | 0.079586
105 | 106 | 0.61304 | 0.39234 | 1.0295e-09 | 0 | 0 | 0 | 0 | 0 | 1 | -90 | 90 | 0.02221 | 0.0055726 | -0.022207 | -0.0055706
105 | 107 | 0.57486 | 0.36791 | 9.6535e-10 | 0 | 0 | 0 | 0 | 0 | 1 | -90 | 90 | -0.024251 | -0.0060841 | 0.024255 | 0.0060864
115 | 116 | 0.7507 | 0.48045 | 1.2606e-09 | 0 | 0 | 0 | 0 | 0 | 1 | -90 | 90 | 0.0026666 | 0.00066814 | -0.0026665 | -0.00066822
116 | 118 | 0.61004 | 0.39043 | 1.0244e-09 | 0 | 0 | 0 | 0 | 0 | 1 | -90 | 90 | 0.0013601 | 0.00034078 | -0.00136 | -0.00034087
146 | 147 | 0.2489 | 0.15929 | 1.2539e-09 | 0 | 0 | 0 | 0 | 0 | 1 | -90 | 90 | -0.3129 | -0.080113 | 0.31316 | 0.08028
142 | 144 | 0.61221 | 0.39182 | 1.0281e-09 | 0 | 0 | 0 | 0 | 0 | 1 | -90 | 90 | 0.0623 | 0.015735 | -0.062274 | -0.015719
144 | 150 | 0.93939 | 0.60121 | 1.5775e-09 | 0 | 0 | 0 | 0 | 0 | 1 | -90 | 90 | 0.060764 | 0.01534 | -0.060727 | -0.015316
150 | 154 | 0.90226 | 0.57744 | 1.5151e-09 | 0 | 0 | 0 | 0 | 0 | 1 | -90 | 90 | 0.060727 | 0.015316 | -0.06069 | -0.015293
154 | 156 | 0.61497 | 0.39358 | 1.0327e-09 | 0 | 0 | 0 | 0 | 0 | 1 | -90 | 90 | 0.059203 | 0.014921 | -0.05918 | -0.014906
147 | 152 | 0.25168 | 0.16108 | 1.2679e-09 | 0 | 0 | 0 | 0 | 0 | 1 | -90 | 90 | -0.31673 | -0.081175 | 0.317 | 0.081347
152 | 155 | 0.61473 | 0.39343 | 1.0323e-09 | 0 | 0 | 0 | 0 | 0 | 1 | -90 | 90 | 0.0068271 | 0.0017108 | -0.0068268 | -0.0017107
155 | 158 | 2.0946 | 1.3406 | 3.5175e-09 | 0 | 0 | 0 | 0 | 0 | 1 | -90 | 90 | 0.0053091 | 0.0013303 | -0.0053085 | -0.0013303
156 | 157 | 0.754 | 0.48256 | 1.2662e-09 | 0 | 0 | 0 | 0 | 0 | 1 | -90 | 90 | 0.057726 | 0.014541 | -0.057698 | -0.014524
158 | 160 | 0.61204 | 0.3917 | 1.0278e-09 | 0 | 0 | 0 | 0 | 0 | 1 | -90 | 90 | 0.0038218 | 0.00095766 | -0.0038217 | -0.0009577
162 | 160 | 0.74402 | 0.47617 | 1.2494e-09 | 0 | 0 | 0 | 0 | 0 | 1 | -90 | 90 | -0.0023667 | -0.00059316 | 0.0023668 | 0.00059306