## bus_data
BUS_I | BUS_TYPE | Pd | Qd | Gs | Bs | area | Vm | Va | baseKV | zone | Vmax | Vmin
1 | 1 | 0.083539 | 0.020937 | 0 | 0 | 1 | 0.97279 | -0.52416 | 0.4 | 1 | 1.1 | 0.9
2 | 1 | 0.0063561 | 0.001593 | 0 | 0 | 1 | 0.9726 | -0.52796 | 0.4 | 1 | 1.1 | 0.9
3 | 1 | 0 | 0 | 0 | 0 | 1 | 0.98081 | -0.36699 | 0.4 | 1 | 1.1 | 0.9
5 | 1 | 0 | 0 | 0 | 0 | 1 | 0.98628 | -0.26137 | 0.4 | 1 | 1.1 | 0.9
6 | 1 | 0 | 0 | 0 | 0 | 1 | 0.99062 | -0.17819 | 0.4 | 1 | 1.1 | 0.9
12 | 1 | 0.019882 | 0.0049829 | 0 | 0 | 1 | 0.98586 | -0.26958 | 0.4 | 1 | 1.1 | 0.9
24 | 1 | 0.011244 | 0.0028179 | 0 | 0 | 1 | 0.99104 | -0.17022 | 0.4 | 1 | 1.1 | 0.9
8 | 1 | 0 | 0 | 0 | 0 | 1 | 0.99516 | -0.091715 | 0.4 | 1 | 1.1 | 0.9
9 | 1 | 0 | 0 | 0 | 0 | 1 | 0.99402 | -0.1134 | 0.4 | 1 | 1.1 | 0.9
16 | 1 | 0.012032 | 0.0030156 | 0 | 0 | 1 | 0.99505 | -0.093888 | 0.4 | 1 | 1.1 | 0.9
13 | 1 | 0.011136 | 0.0027909 | 0 | 0 | 1 | 0.99706 | -0.055611 | 0.4 | 1 | 1.1 | 0.9
22 | 1 | 0.01086 | 0.0027218 | 0 | 0 | 1 | 0.99397 | -0.11444 | 0.4 | 1 | 1.1 | 0.9
23 | 1 | 0.008889 | 0.0022278 | 0 | 0 | 1 | 0.99183 | -0.15514 | 0.4 | 1 | 1.1 | 0.9
17 | 1 | 0.078623 | 0.019705 | 0 | 0 | 1 | 0.9918 | -0.15779 | 0.4 | 1 | 1.1 | 0.9
18 | 1 | 0 | 0 | 0 | 0 | 1 | 0.9951 | -0.09393 | 0.4 | 1 | 1.1 | 0.9
14 | 1 | 0.017503 | 0.0043866 | 0 | 0 | 1 | 0.99825 | -0.033038 | 0.4 | 1 | 1.1 | 0.9
21 | 1 | 0.011677 | 0.0029265 | 0 | 0 | 1 | 0.99281 | -0.13636 | 0.4 | 1 | 1.1 | 0.9
15 | 1 | 0.011207 | 0.0028087 | 0 | 0 | 1 | 0.99842 | -0.029883 | 0.4 | 1 | 1.1 | 0.9
28 | 1 | 0.0047422 | 0.0011885 | 0 | 0 | 1 | 0.99905 | -0.018038 | 0.4 | 1 | 1.1 | 0.9
27 | 3 | 0.011117 | 0.0027863 | 0 | 0 | 1 | 1 | 0 | 0.4 | 1 | 1.1 | 0.9
19 | 1 | 0 | 0 | 0 | 0 | 1 | 0.99486 | -0.098646 | 0.4 | 1 | 1.1 | 0.9
20 | 1 | 0.013835 | 0.0034674 | 0 | 0 | 1 | 0.99793 | -0.039505 | 0.4 | 1 | 1.1 | 0.9
30 | 1 | 0.029333 | 0.0073514 | 0 | 0 | 1 | 0.9944 | -0.10747 | 0.4 | 1 | 1.1 | 0.9
26 | 1 | 0.0067383 | 0.0016888 | 0 | 0 | 1 | 0.99934 | -0.012638 | 0.4 | 1 | 1.1 | 0.9
25 | 1 | 0.055547 | 0.013921 | 0 | 0 | 1 | 0.99981 | -0.0036778 | 0.4 | 1 | 1.1 | 0.9

## generator_data
GEN_BUS | PG | QG | QMAX | QMIN | VG | MBASE | GEN_STATUS | PMAX | PMIN
27 | 0.40804 | 0.10373 | 10 | -10 | 1 | 100 | 1 | 10 | 0

## branch_data
F_BUS | T_BUS | BR_R | BR_X | BR_B | RATE_A | RATE_B | RATE_C | TAP | SHIFT | BR_STATUS | ANGMIN | ANGMAX | P_in | Q_in | P_out | Q_out
1 | 2 | 2.5315 | 1.6202 | 4.2511e-09 | 0 | 0 | 0 | 0 | 0 | 1 | -90 | 90 | 0.0063572 | 0.0015933 | -0.0063561 | -0.001593
1 | 3 | 7.4771 | 4.7854 | 1.2556e-08 | 0 | 0 | 0 | 0 | 0 | 1 | -90 | 90 | -0.089896 | -0.02253 | 0.090575 | 0.022963
3 | 5 | 5.0943 | 3.2604 | 8.5547e-09 | 0 | 0 | 0 | 0 | 0 | 1 | -90 | 90 | -0.090575 | -0.022963 | 0.091037 | 0.023258
5 | 6 | 3.3183 | 2.1237 | 1.1145e-08 | 0 | 0 | 0 | 0 | 0 | 1 | -90 | 90 | -0.11093 | -0.028246 | 0.11137 | 0.028531
5 | 12 | 1.7989 | 1.1513 | 3.0209e-09 | 0 | 0 | 0 | 0 | 0 | 1 | -90 | 90 | 0.01989 | 0.0049876 | -0.019882 | -0.0049829
6 | 24 | 0.31933 | 0.20437 | 1.0725e-09 | 0 | 0 | 0 | 0 | 0 | 1 | -90 | 90 | -0.11137 | -0.028531 | 0.11142 | 0.028558
24 | 23 | 0.54887 | 0.35128 | 1.8434e-09 | 0 | 0 | 0 | 0 | 0 | 1 | -90 | 90 | -0.12266 | -0.031376 | 0.12275 | 0.031433
8 | 9 | 0.63059 | 0.40358 | 2.1178e-09 | 0 | 0 | 0 | 0 | 0 | 1 | -90 | 90 | 0.15462 | 0.039592 | -0.15446 | -0.039488
8 | 16 | 0.80143 | 0.51291 | 1.3458e-09 | 0 | 0 | 0 | 0 | 0 | 1 | -90 | 90 | 0.012034 | 0.0030162 | -0.012032 | -0.0030156
8 | 13 | 0.9762 | 0.62477 | 3.2786e-09 | 0 | 0 | 0 | 0 | 0 | 1 | -90 | 90 | -0.16665 | -0.042608 | 0.16694 | 0.042794
9 | 22 | 0.030197 | 0.019326 | 1.0142e-10 | 0 | 0 | 0 | 0 | 0 | 1 | -90 | 90 | 0.15446 | 0.039488 | -0.15445 | -0.039483
13 | 14 | 0.57342 | 0.36699 | 1.9258e-09 | 0 | 0 | 0 | 0 | 0 | 1 | -90 | 90 | -0.17808 | -0.045585 | 0.17827 | 0.04571
22 | 21 | 0.68494 | 0.43836 | 2.3004e-09 | 0 | 0 | 0 | 0 | 0 | 1 | -90 | 90 | 0.14359 | 0.036761 | -0.14344 | -0.036664
23 | 21 | 0.63799 | 0.40831 | 2.1427e-09 | 0 | 0 | 0 | 0 | 0 | 1 | -90 | 90 | -0.13164 | -0.033661 | 0.13176 | 0.033738
17 | 18 | 3.593 | 2.2995 | 6.0336e-09 | 0 | 0 | 0 | 0 | 0 | 1 | -90 | 90 | -0.078623 | -0.019705 | 0.078863 | 0.019858
18 | 19 | 0.71336 | 0.45655 | 1.1979e-09 | 0 | 0 | 0 | 0 | 0 | 1 | -90 | 90 | 0.029352 | 0.0073632 | -0.029345 | -0.0073591
18 | 20 | 2.244 | 1.4362 | 3.7683e-09 | 0 | 0 | 0 | 0 | 0 | 1 | -90 | 90 | -0.10821 | -0.027221 | 0.1085 | 0.027401
14 | 15 | 0.07298 | 0.046707 | 2.4511e-10 | 0 | 0 | 0 | 0 | 0 | 1 | -90 | 90 | -0.19578 | -0.050096 | 0.19581 | 0.050115
15 | 28 | 0.25916 | 0.16586 | 8.7039e-10 | 0 | 0 | 0 | 0 | 0 | 1 | -90 | 90 | -0.20701 | -0.052924 | 0.20713 | 0.053
28 | 27 | 0.38635 | 0.24726 | 1.2976e-09 | 0 | 0 | 0 | 0 | 0 | 1 | -90 | 90 | -0.21187 | -0.054188 | 0.21206 | 0.054307
27 | 25 | 0.089539 | 0.057305 | 3.0072e-10 | 0 | 0 | 0 | 0 | 0 | 1 | -90 | 90 | 0.18486 | 0.046636 | -0.18483 | -0.046615
19 | 30 | 1.334 | 0.85378 | 2.2402e-09 | 0 | 0 | 0 | 0 | 0 | 1 | -90 | 90 | 0.029345 | 0.0073591 | -0.029333 | -0.0073514
20 | 26 | 0.98608 | 0.63109 | 1.6559e-09 | 0 | 0 | 0 | 0 | 0 | 1 | -90 | 90 | -0.12233 | -0.030869 | 0.12249 | 0.030969
26 | 25 | 0.3122 | 0.19981 | 5.2427e-10 | 0 | 0 | 0 | 0 | 0 | 1 | -90 | 90 | -0.12923 | -0.032658 | 0.12928 | 0.032694