## bus_data
BUS_I | BUS_TYPE | Pd | Qd | Gs | Bs | area | Vm | Va | baseKV | zone | Vmax | Vmin
1 | 1 | 0.07306 | 0.01831 | 0 | 0 | 1 | 0.98449 | -0.29888 | 0.4 | 1 | 1.1 | 0.9
3 | 1 | 0 | 0 | 0 | 0 | 1 | 0.98887 | -0.21383 | 0.4 | 1 | 1.1 | 0.9
8 | 1 | 0 | 0 | 0 | 0 | 1 | 0.98975 | -0.19676 | 0.4 | 1 | 1.1 | 0.9
4 | 1 | 0 | 0 | 0 | 0 | 1 | 0.99706 | -0.056586 | 0.4 | 1 | 1.1 | 0.9
15 | 1 | 0.050245 | 0.012593 | 0 | 0 | 1 | 0.9965 | -0.067359 | 0.4 | 1 | 1.1 | 0.9
11 | 1 | 0.038567 | 0.0096658 | 0 | 0 | 1 | 0.9996 | -0.0077659 | 0.4 | 1 | 1.1 | 0.9
5 | 1 | 0 | 0 | 0 | 0 | 1 | 0.99687 | -0.05973 | 0.4 | 1 | 1.1 | 0.9
7 | 1 | 0 | 0 | 0 | 0 | 1 | 0.99679 | -0.061292 | 0.4 | 1 | 1.1 | 0.9
12 | 1 | 0.021024 | 0.0052692 | 0 | 0 | 1 | 0.99573 | -0.081703 | 0.4 | 1 | 1.1 | 0.9
10 | 3 | 0.022864 | 0.0057304 | 0 | 0 | 1 | 1 | 0 | 0.4 | 1 | 1.1 | 0.9
18 | 1 | 0.026547 | 0.0066532 | 0 | 0 | 1 | 0.99607 | -0.075294 | 0.4 | 1 | 1.1 | 0.9
17 | 1 | 0.024004 | 0.0060159 | 0 | 0 | 1 | 0.99168 | -0.15948 | 0.4 | 1 | 1.1 | 0.9
13 | 1 | 0.014915 | 0.0037381 | 0 | 0 | 1 | 0.99423 | -0.11049 | 0.4 | 1 | 1.1 | 0.9
16 | 1 | 0.089028 | 0.022312 | 0 | 0 | 1 | 0.99303 | -0.13361 | 0.4 | 1 | 1.1 | 0.9
14 | 1 | 0.018134 | 0.0045449 | 0 | 0 | 1 | 0.99331 | -0.12814 | 0.4 | 1 | 1.1 | 0.9

## generator_data
GEN_BUS | PG | QG | QMAX | QMIN | VG | MBASE | GEN_STATUS | PMAX | PMIN
10 | 0.38074 | 0.096336 | 10 | -10 | 1 | 100 | 1 | 10 | 0

## branch_data
F_BUS | T_BUS | BR_R | BR_X | BR_B | RATE_A | RATE_B | RATE_C | TAP | SHIFT | BR_STATUS | ANGMIN | ANGMAX | P_in | Q_in | P_out | Q_out
1 | 3 | 5.0799 | 3.2512 | 8.5306e-09 | 0 | 0 | 0 | 0 | 0 | 1 | -90 | 90 | -0.073059 | -0.01831 | 0.073357 | 0.0185
3 | 8 | 1.0248 | 0.65585 | 1.7209e-09 | 0 | 0 | 0 | 0 | 0 | 1 | -90 | 90 | -0.073357 | -0.0185 | 0.073417 | 0.018538
8 | 17 | 2.2453 | 1.437 | 3.7704e-09 | 0 | 0 | 0 | 0 | 0 | 1 | -90 | 90 | -0.073417 | -0.018538 | 0.073548 | 0.018622
4 | 15 | 0.95489 | 0.61113 | 1.6035e-09 | 0 | 0 | 0 | 0 | 0 | 1 | -90 | 90 | 0.050271 | 0.012609 | -0.050245 | -0.012593
4 | 11 | 4.3405 | 2.7779 | 7.2889e-09 | 0 | 0 | 0 | 0 | 0 | 1 | -90 | 90 | -0.050271 | -0.012609 | 0.050388 | 0.012683
11 | 10 | 0.39178 | 0.25074 | 6.579e-10 | 0 | 0 | 0 | 0 | 0 | 1 | -90 | 90 | -0.088955 | -0.022349 | 0.088988 | 0.02237
5 | 7 | 0.26211 | 0.16775 | 4.4015e-10 | 0 | 0 | 0 | 0 | 0 | 1 | -90 | 90 | 0.026566 | 0.0066654 | -0.026564 | -0.0066641
5 | 12 | 0.40707 | 0.26052 | 1.3671e-09 | 0 | 0 | 0 | 0 | 0 | 1 | -90 | 90 | 0.24155 | 0.061078 | -0.2413 | -0.060915
5 | 10 | 1.0007 | 0.64042 | 3.3607e-09 | 0 | 0 | 0 | 0 | 0 | 1 | -90 | 90 | -0.26812 | -0.067743 | 0.26889 | 0.068236
7 | 18 | 2.3473 | 1.5023 | 3.9418e-09 | 0 | 0 | 0 | 0 | 0 | 1 | -90 | 90 | 0.026564 | 0.0066641 | -0.026547 | -0.0066532
12 | 13 | 0.5829 | 0.37305 | 1.9577e-09 | 0 | 0 | 0 | 0 | 0 | 1 | -90 | 90 | 0.22028 | 0.055646 | -0.21997 | -0.055452
17 | 16 | 1.1763 | 0.75283 | 1.9753e-09 | 0 | 0 | 0 | 0 | 0 | 1 | -90 | 90 | -0.097552 | -0.024638 | 0.097673 | 0.024715
13 | 14 | 0.38259 | 0.24486 | 1.285e-09 | 0 | 0 | 0 | 0 | 0 | 1 | -90 | 90 | 0.20506 | 0.051714 | -0.20488 | -0.051604
16 | 14 | 0.12996 | 0.083174 | 4.3647e-10 | 0 | 0 | 0 | 0 | 0 | 1 | -90 | 90 | -0.1867 | -0.047027 | 0.18675 | 0.047059