## bus_data
BUS_I | BUS_TYPE | Pd | Qd | Gs | Bs | area | Vm | Va | baseKV | zone | Vmax | Vmin
1 | 1 | 0.049369 | 0.012373 | 0 | 0 | 1 | 0.98725 | -0.2436 | 0.4 | 1 | 1.1 | 0.9
3 | 1 | 0 | 0 | 0 | 0 | 1 | 0.98766 | -0.23566 | 0.4 | 1 | 1.1 | 0.9
6 | 1 | 0 | 0 | 0 | 0 | 1 | 0.99066 | -0.17778 | 0.4 | 1 | 1.1 | 0.9
10 | 1 | 0 | 0 | 0 | 0 | 1 | 0.98527 | -0.28177 | 0.4 | 1 | 1.1 | 0.9
4 | 1 | 0 | 0 | 0 | 0 | 1 | 0.98567 | -0.2742 | 0.4 | 1 | 1.1 | 0.9
9 | 1 | 0 | 0 | 0 | 0 | 1 | 0.98557 | -0.27608 | 0.4 | 1 | 1.1 | 0.9
55 | 1 | 0 | 0 | 0 | 0 | 1 | 0.98576 | -0.27233 | 0.4 | 1 | 1.1 | 0.9
5 | 1 | 0 | 0 | 0 | 0 | 1 | 0.97535 | -0.4754 | 0.4 | 1 | 1.1 | 0.9
110 | 1 | 0.00071855 | 0.00018009 | 0 | 0 | 1 | 0.97534 | -0.47552 | 0.4 | 1 | 1.1 | 0.9
12 | 1 | 0 | 0 | 0 | 0 | 1 | 0.97563 | -0.46977 | 0.4 | 1 | 1.1 | 0.9
27 | 1 | 0 | 0 | 0 | 0 | 1 | 0.97517 | -0.47892 | 0.4 | 1 | 1.1 | 0.9
62 | 1 | 0.085079 | 0.021323 | 0 | 0 | 1 | 0.99399 | -0.1143 | 0.4 | 1 | 1.1 | 0.9
61 | 1 | 0.0078072 | 0.0019567 | 0 | 0 | 1 | 0.99056 | -0.17986 | 0.4 | 1 | 1.1 | 0.9
7 | 1 | 0 | 0 | 0 | 0 | 1 | 0.98495 | -0.28795 | 0.4 | 1 | 1.1 | 0.9
97 | 1 | 0.0078841 | 0.001976 | 0 | 0 | 1 | 0.98491 | -0.28872 | 0.4 | 1 | 1.1 | 0.9
8 | 1 | 0 | 0 | 0 | 0 | 1 | 0.99796 | -0.038698 | 0.4 | 1 | 1.1 | 0.9
63 | 3 | 0.0075492 | 0.001892 | 0 | 0 | 1 | 1 | 0 | 0.4 | 1 | 1.1 | 0.9
60 | 1 | 0.0037048 | 0.00092852 | 0 | 0 | 1 | 0.98545 | -0.27857 | 0.4 | 1 | 1.1 | 0.9
57 | 1 | 0.0084685 | 0.0021224 | 0 | 0 | 1 | 0.98506 | -0.28571 | 0.4 | 1 | 1.1 | 0.9
11 | 1 | 0 | 0 | 0 | 0 | 1 | 0.97659 | -0.45093 | 0.4 | 1 | 1.1 | 0.9
74 | 1 | 0.0098633 | 0.002472 | 0 | 0 | 1 | 0.97795 | -0.42419 | 0.4 | 1 | 1.1 | 0.9
32 | 1 | 0 | 0 | 0 | 0 | 1 | 0.97481 | -0.48594 | 0.4 | 1 | 1.1 | 0.9
75 | 1 | 0 | 0 | 0 | 0 | 1 | 0.97453 | -0.4915 | 0.4 | 1 | 1.1 | 0.9
71 | 1 | 0.0075774 | 0.0018991 | 0 | 0 | 1 | 0.97617 | -0.45913 | 0.4 | 1 | 1.1 | 0.9
73 | 1 | 0.0004323 | 0.00010835 | 0 | 0 | 1 | 0.97572 | -0.46804 | 0.4 | 1 | 1.1 | 0.9
14 | 1 | 0 | 0 | 0 | 0 | 1 | 0.97651 | -0.45246 | 0.4 | 1 | 1.1 | 0.9
105 | 1 | 0.010105 | 0.0025326 | 0 | 0 | 1 | 0.97648 | -0.45317 | 0.4 | 1 | 1.1 | 0.9
19 | 1 | 0 | 0 | 0 | 0 | 1 | 0.97623 | -0.45795 | 0.4 | 1 | 1.1 | 0.9
20 | 1 | 0 | 0 | 0 | 0 | 1 | 0.97732 | -0.43668 | 0.4 | 1 | 1.1 | 0.9
15 | 1 | 0 | 0 | 0 | 0 | 1 | 0.978 | -0.42318 | 0.4 | 1 | 1.1 | 0.9
108 | 1 | 0.0016432 | 0.00041182 | 0 | 0 | 1 | 0.978 | -0.4233 | 0.4 | 1 | 1.1 | 0.9
23 | 1 | 0 | 0 | 0 | 0 | 1 | 0.97978 | -0.38836 | 0.4 | 1 | 1.1 | 0.9
16 | 1 | 0 | 0 | 0 | 0 | 1 | 0.98115 | -0.36159 | 0.4 | 1 | 1.1 | 0.9
26 | 1 | 0 | 0 | 0 | 0 | 1 | 0.98657 | -0.25655 | 0.4 | 1 | 1.1 | 0.9
112 | 1 | 0.0024447 | 0.00061271 | 0 | 0 | 1 | 0.98113 | -0.36199 | 0.4 | 1 | 1.1 | 0.9
17 | 1 | 0 | 0 | 0 | 0 | 1 | 0.97714 | -0.44012 | 0.4 | 1 | 1.1 | 0.9
48 | 1 | 0 | 0 | 0 | 0 | 1 | 0.9767 | -0.44872 | 0.4 | 1 | 1.1 | 0.9
46 | 1 | 0 | 0 | 0 | 0 | 1 | 0.97696 | -0.44365 | 0.4 | 1 | 1.1 | 0.9
89 | 1 | 0.0019678 | 0.00049318 | 0 | 0 | 1 | 0.97752 | -0.43269 | 0.4 | 1 | 1.1 | 0.9
106 | 1 | 0.0010286 | 0.0002578 | 0 | 0 | 1 | 0.97621 | -0.45836 | 0.4 | 1 | 1.1 | 0.9
45 | 1 | 0 | 0 | 0 | 0 | 1 | 0.97603 | -0.46197 | 0.4 | 1 | 1.1 | 0.9
98 | 1 | 0.0017119 | 0.00042904 | 0 | 0 | 1 | 0.97731 | -0.4368 | 0.4 | 1 | 1.1 | 0.9
21 | 1 | 0 | 0 | 0 | 0 | 1 | 0.97763 | -0.43058 | 0.4 | 1 | 1.1 | 0.9
43 | 1 | 0 | 0 | 0 | 0 | 1 | 0.978 | -0.42322 | 0.4 | 1 | 1.1 | 0.9
22 | 1 | 0 | 0 | 0 | 0 | 1 | 0.9862 | -0.26386 | 0.4 | 1 | 1.1 | 0.9
53 | 1 | 0.007861 | 0.0019702 | 0 | 0 | 1 | 0.98633 | -0.26127 | 0.4 | 1 | 1.1 | 0.9
111 | 1 | 0.0016638 | 0.00041698 | 0 | 0 | 1 | 0.97977 | -0.38858 | 0.4 | 1 | 1.1 | 0.9
25 | 1 | 0 | 0 | 0 | 0 | 1 | 0.98492 | -0.2889 | 0.4 | 1 | 1.1 | 0.9
28 | 1 | 0 | 0 | 0 | 0 | 1 | 0.98541 | -0.27917 | 0.4 | 1 | 1.1 | 0.9
67 | 1 | 0.0020344 | 0.00050988 | 0 | 0 | 1 | 0.9849 | -0.28925 | 0.4 | 1 | 1.1 | 0.9
93 | 1 | 0.0017488 | 0.00043828 | 0 | 0 | 1 | 0.98656 | -0.2567 | 0.4 | 1 | 1.1 | 0.9
52 | 1 | 0 | 0 | 0 | 0 | 1 | 0.98701 | -0.24811 | 0.4 | 1 | 1.1 | 0.9
99 | 1 | 0.008519 | 0.0021351 | 0 | 0 | 1 | 0.97506 | -0.48107 | 0.4 | 1 | 1.1 | 0.9
29 | 1 | 0 | 0 | 0 | 0 | 1 | 0.99736 | -0.050039 | 0.4 | 1 | 1.1 | 0.9
76 | 1 | 0.0064659 | 0.0016205 | 0 | 0 | 1 | 0.99638 | -0.068613 | 0.4 | 1 | 1.1 | 0.9
78 | 1 | 0.016051 | 0.0040228 | 0 | 0 | 1 | 0.97362 | -0.5093 | 0.4 | 1 | 1.1 | 0.9
33 | 1 | 0 | 0 | 0 | 0 | 1 | 0.98258 | -0.33401 | 0.4 | 1 | 1.1 | 0.9
69 | 1 | 0.0027908 | 0.00069945 | 0 | 0 | 1 | 0.98271 | -0.33153 | 0.4 | 1 | 1.1 | 0.9
68 | 1 | 0.0079907 | 0.0020027 | 0 | 0 | 1 | 0.98246 | -0.33641 | 0.4 | 1 | 1.1 | 0.9
34 | 1 | 0 | 0 | 0 | 0 | 1 | 0.98298 | -0.32631 | 0.4 | 1 | 1.1 | 0.9
70 | 1 | 0.0010621 | 0.0002662 | 0 | 0 | 1 | 0.98308 | -0.32427 | 0.4 | 1 | 1.1 | 0.9
36 | 1 | 0 | 0 | 0 | 0 | 1 | 0.98363 | -0.31357 | 0.4 | 1 | 1.1 | 0.9
58 | 1 | 0 | 0 | 0 | 0 | 1 | 0.98398 | -0.30666 | 0.4 | 1 | 1.1 | 0.9
37 | 1 | 0 | 0 | 0 | 0 | 1 | 0.97561 | -0.47017 | 0.4 | 1 | 1.1 | 0.9
100 | 1 | 0.001446 | 0.00036239 | 0 | 0 | 1 | 0.9756 | -0.47033 | 0.4 | 1 | 1.1 | 0.9
41 | 1 | 0 | 0 | 0 | 0 | 1 | 0.97564 | -0.46954 | 0.4 | 1 | 1.1 | 0.9
39 | 1 | 0 | 0 | 0 | 0 | 1 | 0.97535 | -0.47541 | 0.4 | 1 | 1.1 | 0.9
88 | 1 | 0.0022221 | 0.0005569 | 0 | 0 | 1 | 0.97527 | -0.47691 | 0.4 | 1 | 1.1 | 0.9
85 | 1 | 0.0038459 | 0.00096386 | 0 | 0 | 1 | 0.97521 | -0.47806 | 0.4 | 1 | 1.1 | 0.9
40 | 1 | 0 | 0 | 0 | 0 | 1 | 0.97617 | -0.45918 | 0.4 | 1 | 1.1 | 0.9
102 | 1 | 0.0017979 | 0.0004506 | 0 | 0 | 1 | 0.97614 | -0.45976 | 0.4 | 1 | 1.1 | 0.9
103 | 1 | 0 | 0 | 0 | 0 | 1 | 0.97642 | -0.4543 | 0.4 | 1 | 1.1 | 0.9
101 | 1 | 0.010151 | 0.0025441 | 0 | 0 | 1 | 0.97558 | -0.47084 | 0.4 | 1 | 1.1 | 0.9
42 | 1 | 0 | 0 | 0 | 0 | 1 | 0.97704 | -0.44201 | 0.4 | 1 | 1.1 | 0.9
109 | 1 | 0.0018568 | 0.00046535 | 0 | 0 | 1 | 0.97703 | -0.44223 | 0.4 | 1 | 1.1 | 0.9
107 | 1 | 0.0094155 | 0.0023598 | 0 | 0 | 1 | 0.97598 | -0.46297 | 0.4 | 1 | 1.1 | 0.9
86 | 1 | 0.0022717 | 0.00056934 | 0 | 0 | 1 | 0.97677 | -0.44739 | 0.4 | 1 | 1.1 | 0.9
47 | 1 | 0 | 0 | 0 | 0 | 1 | 0.9947 | -0.10054 | 0.4 | 1 | 1.1 | 0.9
65 | 1 | 0 | 0 | 0 | 0 | 1 | 0.99493 | -0.096155 | 0.4 | 1 | 1.1 | 0.9
92 | 1 | 0.0077794 | 0.0019497 | 0 | 0 | 1 | 0.9947 | -0.10065 | 0.4 | 1 | 1.1 | 0.9
113 | 1 | 0.0014043 | 0.00035196 | 0 | 0 | 1 | 0.97668 | -0.44915 | 0.4 | 1 | 1.1 | 0.9
49 | 1 | 0 | 0 | 0 | 0 | 1 | 0.97662 | -0.45035 | 0.4 | 1 | 1.1 | 0.9
90 | 1 | 0.0039825 | 0.00099812 | 0 | 0 | 1 | 0.97652 | -0.4524 | 0.4 | 1 | 1.1 | 0.9
56 | 1 | 0.0043272 | 0.0010845 | 0 | 0 | 1 | 0.98566 | -0.27427 | 0.4 | 1 | 1.1 | 0.9
64 | 1 | 0 | 0 | 0 | 0 | 1 | 0.9936 | -0.12151 | 0.4 | 1 | 1.1 | 0.9
96 | 1 | 0.0099987 | 0.0025059 | 0 | 0 | 1 | 0.99356 | -0.12221 | 0.4 | 1 | 1.1 | 0.9
66 | 1 | 0 | 0 | 0 | 0 | 1 | 0.98974 | -0.19547 | 0.4 | 1 | 1.1 | 0.9
95 | 1 | 0.0013588 | 0.00034055 | 0 | 0 | 1 | 0.98973 | -0.19569 | 0.4 | 1 | 1.1 | 0.9
54 | 1 | 0 | 0 | 0 | 0 | 1 | 0.98906 | -0.20855 | 0.4 | 1 | 1.1 | 0.9
83 | 1 | 0.01877 | 0.0047042 | 0 | 0 | 1 | 0.97959 | -0.3921 | 0.4 | 1 | 1.1 | 0.9
91 | 1 | 0.0092351 | 0.0023145 | 0 | 0 | 1 | 0.97442 | -0.49364 | 0.4 | 1 | 1.1 | 0.9
80 | 1 | 0 | 0 | 0 | 0 | 1 | 0.97407 | -0.50057 | 0.4 | 1 | 1.1 | 0.9
72 | 1 | 0.0079838 | 0.0020009 | 0 | 0 | 1 | 0.97588 | -0.46488 | 0.4 | 1 | 1.1 | 0.9
79 | 1 | 0.014371 | 0.0036018 | 0 | 0 | 1 | 0.9739 | -0.50385 | 0.4 | 1 | 1.1 | 0.9
51 | 1 | 0.0059657 | 0.0014951 | 0 | 0 | 1 | 0.98673 | -0.25349 | 0.4 | 1 | 1.1 | 0.9
50 | 1 | 0.0013282 | 0.00033287 | 0 | 0 | 1 | 0.98673 | -0.25341 | 0.4 | 1 | 1.1 | 0.9
77 | 1 | 0.015314 | 0.0038379 | 0 | 0 | 1 | 0.9732 | -0.51762 | 0.4 | 1 | 1.1 | 0.9
59 | 1 | 0.0189 | 0.0047368 | 0 | 0 | 1 | 0.98243 | -0.3368 | 0.4 | 1 | 1.1 | 0.9
84 | 1 | 0.0033133 | 0.00083038 | 0 | 0 | 1 | 0.97517 | -0.47887 | 0.4 | 1 | 1.1 | 0.9
104 | 1 | 0.0016398 | 0.00041097 | 0 | 0 | 1 | 0.97639 | -0.45483 | 0.4 | 1 | 1.1 | 0.9
87 | 1 | 0.004036 | 0.0010115 | 0 | 0 | 1 | 0.97668 | -0.44918 | 0.4 | 1 | 1.1 | 0.9
94 | 1 | 0.0098594 | 0.002471 | 0 | 0 | 1 | 0.98893 | -0.21109 | 0.4 | 1 | 1.1 | 0.9
82 | 1 | 0.019042 | 0.0047724 | 0 | 0 | 1 | 0.98086 | -0.36745 | 0.4 | 1 | 1.1 | 0.9
81 | 1 | 0.0092399 | 0.0023157 | 0 | 0 | 1 | 0.97389 | -0.504 | 0.4 | 1 | 1.1 | 0.9

## generator_data
GEN_BUS | PG | QG | QMAX | QMIN | VG | MBASE | GEN_STATUS | PMAX | PMIN
63 | 0.47139 | 0.12083 | 10 | -10 | 1 | 100 | 1 | 10 | 0

## branch_data
F_BUS | T_BUS | BR_R | BR_X | BR_B | RATE_A | RATE_B | RATE_C | TAP | SHIFT | BR_STATUS | ANGMIN | ANGMAX | P_in | Q_in | P_out | Q_out
1 | 3 | 0.70281 | 0.4498 | 1.1802e-09 | 0 | 0 | 0 | 0 | 0 | 1 | -90 | 90 | -0.049369 | -0.012373 | 0.049387 | 0.012385
3 | 6 | 1.0866 | 0.69545 | 5.4743e-09 | 0 | 0 | 0 | 0 | 0 | 1 | -90 | 90 | -0.23526 | -0.059607 | 0.23592 | 0.060026
3 | 10 | 1.0917 | 0.69867 | 5.4996e-09 | 0 | 0 | 0 | 0 | 0 | 1 | -90 | 90 | 0.18588 | 0.047222 | -0.18546 | -0.046959
6 | 62 | 1.1606 | 0.74279 | 5.8469e-09 | 0 | 0 | 0 | 0 | 0 | 1 | -90 | 90 | -0.24373 | -0.061983 | 0.24448 | 0.062461
6 | 61 | 1.1724 | 0.75035 | 1.9688e-09 | 0 | 0 | 0 | 0 | 0 | 1 | -90 | 90 | 0.0078079 | 0.001957 | -0.0078071 | -0.0019567
10 | 57 | 0.097105 | 0.062147 | 4.8919e-10 | 0 | 0 | 0 | 0 | 0 | 1 | -90 | 90 | 0.17758 | 0.044983 | -0.17754 | -0.044961
10 | 7 | 3.4097 | 2.1822 | 5.7258e-09 | 0 | 0 | 0 | 0 | 0 | 1 | -90 | 90 | 0.0078867 | 0.001977 | -0.0078844 | -0.0019761
4 | 9 | 1.4203 | 0.90897 | 2.385e-09 | 0 | 0 | 0 | 0 | 0 | 1 | -90 | 90 | 0.0057414 | 0.0014356 | -0.0057409 | -0.0014355
4 | 55 | 1.4138 | 0.90485 | 2.3742e-09 | 0 | 0 | 0 | 0 | 0 | 1 | -90 | 90 | -0.0057415 | -0.0014356 | 0.005742 | 0.0014357
9 | 60 | 1.8843 | 1.206 | 3.1643e-09 | 0 | 0 | 0 | 0 | 0 | 1 | -90 | 90 | 0.0057409 | 0.0014355 | -0.0057403 | -0.0014354
55 | 56 | 1.9493 | 1.2476 | 3.2734e-09 | 0 | 0 | 0 | 0 | 0 | 1 | -90 | 90 | 0.0043275 | 0.0010844 | -0.0043271 | -0.0010845
55 | 22 | 3.6621 | 2.3438 | 6.1497e-09 | 0 | 0 | 0 | 0 | 0 | 1 | -90 | 90 | -0.01007 | -0.0025201 | 0.010074 | 0.0025221
5 | 110 | 0.73398 | 0.46975 | 1.2326e-09 | 0 | 0 | 0 | 0 | 0 | 1 | -90 | 90 | 0.00071854 | 0.00017998 | -0.00071853 | -0.00018009
5 | 12 | 2.5961 | 1.6615 | 4.3596e-09 | 0 | 0 | 0 | 0 | 0 | 1 | -90 | 90 | -0.0092397 | -0.0023161 | 0.0092422 | 0.0023173
5 | 27 | 1.7611 | 1.1271 | 2.9574e-09 | 0 | 0 | 0 | 0 | 0 | 1 | -90 | 90 | 0.0085212 | 0.0021362 | -0.0085197 | -0.0021355
12 | 73 | 0.79871 | 0.51118 | 1.3413e-09 | 0 | 0 | 0 | 0 | 0 | 1 | -90 | 90 | -0.0092422 | -0.0023173 | 0.0092429 | 0.0023177
27 | 99 | 1.0791 | 0.69065 | 1.8122e-09 | 0 | 0 | 0 | 0 | 0 | 1 | -90 | 90 | 0.0085197 | 0.0021355 | -0.0085189 | -0.0021351
62 | 8 | 1.0296 | 0.65892 | 5.1868e-09 | 0 | 0 | 0 | 0 | 0 | 1 | -90 | 90 | -0.32955 | -0.083784 | 0.33076 | 0.084554
7 | 97 | 0.42078 | 0.2693 | 7.0661e-10 | 0 | 0 | 0 | 0 | 0 | 1 | -90 | 90 | 0.0078844 | 0.0019761 | -0.0078841 | -0.001976
8 | 63 | 0.53018 | 0.33931 | 2.6709e-09 | 0 | 0 | 0 | 0 | 0 | 1 | -90 | 90 | -0.33076 | -0.084554 | 0.33138 | 0.084951
63 | 29 | 1.715 | 1.0976 | 2.88e-09 | 0 | 0 | 0 | 0 | 0 | 1 | -90 | 90 | 0.13246 | 0.033985 | -0.13214 | -0.03378
60 | 28 | 1.2832 | 0.82124 | 2.1548e-09 | 0 | 0 | 0 | 0 | 0 | 1 | -90 | 90 | 0.0020354 | 0.00050683 | -0.0020354 | -0.000507
57 | 58 | 0.54221 | 0.34702 | 2.7316e-09 | 0 | 0 | 0 | 0 | 0 | 1 | -90 | 90 | 0.16908 | 0.042839 | -0.16891 | -0.04273
11 | 74 | 1.2796 | 0.81893 | 4.2975e-09 | 0 | 0 | 0 | 0 | 0 | 1 | -90 | 90 | -0.089634 | -0.022536 | 0.089749 | 0.022609
11 | 32 | 4.7625 | 3.048 | 7.9975e-09 | 0 | 0 | 0 | 0 | 0 | 1 | -90 | 90 | 0.031458 | 0.0079192 | -0.031405 | -0.0078863
11 | 75 | 5.2695 | 3.3725 | 8.8489e-09 | 0 | 0 | 0 | 0 | 0 | 1 | -90 | 90 | 0.032924 | 0.0082809 | -0.032861 | -0.008241
11 | 71 | 1.389 | 0.88896 | 2.3325e-09 | 0 | 0 | 0 | 0 | 0 | 1 | -90 | 90 | 0.025252 | 0.0063358 | -0.025242 | -0.0063297
74 | 83 | 1.3874 | 0.88795 | 4.6597e-09 | 0 | 0 | 0 | 0 | 0 | 1 | -90 | 90 | -0.099612 | -0.025081 | 0.099765 | 0.025178
32 | 78 | 3.169 | 2.0282 | 5.3216e-09 | 0 | 0 | 0 | 0 | 0 | 1 | -90 | 90 | 0.031405 | 0.0078864 | -0.03137 | -0.0078645
75 | 91 | 0.98273 | 0.62895 | 1.6503e-09 | 0 | 0 | 0 | 0 | 0 | 1 | -90 | 90 | 0.0092359 | 0.0023151 | -0.0092349 | -0.0023146
75 | 80 | 1.6334 | 1.0454 | 2.743e-09 | 0 | 0 | 0 | 0 | 0 | 1 | -90 | 90 | 0.023625 | 0.005926 | -0.023614 | -0.0059197
71 | 72 | 1.3906 | 0.89 | 2.3352e-09 | 0 | 0 | 0 | 0 | 0 | 1 | -90 | 90 | 0.017665 | 0.0044306 | -0.01766 | -0.0044277
73 | 72 | 1.3955 | 0.89313 | 2.3434e-09 | 0 | 0 | 0 | 0 | 0 | 1 | -90 | 90 | -0.0096752 | -0.002426 | 0.0096767 | 0.0024267
14 | 105 | 0.29992 | 0.19195 | 5.0365e-10 | 0 | 0 | 0 | 0 | 0 | 1 | -90 | 90 | 0.010106 | 0.0025329 | -0.010105 | -0.0025327
14 | 19 | 2.2452 | 1.4369 | 3.7703e-09 | 0 | 0 | 0 | 0 | 0 | 1 | -90 | 90 | 0.010449 | 0.0026198 | -0.010446 | -0.0026184
14 | 20 | 3.2839 | 2.1017 | 5.5145e-09 | 0 | 0 | 0 | 0 | 0 | 1 | -90 | 90 | -0.020554 | -0.0051527 | 0.02057 | 0.0051621
19 | 106 | 1.719 | 1.1001 | 2.8866e-09 | 0 | 0 | 0 | 0 | 0 | 1 | -90 | 90 | 0.0010286 | 0.00025754 | -0.0010286 | -0.0002578
19 | 45 | 1.8248 | 1.1679 | 3.0643e-09 | 0 | 0 | 0 | 0 | 0 | 1 | -90 | 90 | 0.0094176 | 0.0023609 | -0.0094158 | -0.00236
20 | 98 | 0.28305 | 0.18115 | 4.7531e-10 | 0 | 0 | 0 | 0 | 0 | 1 | -90 | 90 | 0.0017119 | 0.00042902 | -0.0017119 | -0.00042906
20 | 15 | 2.5992 | 1.6635 | 4.3648e-09 | 0 | 0 | 0 | 0 | 0 | 1 | -90 | 90 | -0.022282 | -0.0055911 | 0.022296 | 0.0055998
15 | 108 | 0.32258 | 0.20645 | 5.417e-10 | 0 | 0 | 0 | 0 | 0 | 1 | -90 | 90 | 0.0016431 | 0.00041178 | -0.0016431 | -0.00041183
15 | 23 | 6.254 | 4.0025 | 1.0502e-08 | 0 | 0 | 0 | 0 | 0 | 1 | -90 | 90 | -0.023939 | -0.0060116 | 0.023979 | 0.0060361
23 | 43 | 3.7476 | 2.3985 | 6.2933e-09 | 0 | 0 | 0 | 0 | 0 | 1 | -90 | 90 | 0.040075 | 0.010091 | -0.040008 | -0.010049
23 | 111 | 0.55937 | 0.358 | 9.3934e-10 | 0 | 0 | 0 | 0 | 0 | 1 | -90 | 90 | 0.0016638 | 0.00041691 | -0.0016638 | -0.00041699
23 | 16 | 1.7602 | 1.1265 | 2.9559e-09 | 0 | 0 | 0 | 0 | 0 | 1 | -90 | 90 | -0.065718 | -0.016544 | 0.065802 | 0.016597
16 | 26 | 6.7044 | 4.2908 | 1.1258e-08 | 0 | 0 | 0 | 0 | 0 | 1 | -90 | 90 | -0.068247 | -0.01721 | 0.068592 | 0.017429
16 | 112 | 0.70758 | 0.45285 | 1.1882e-09 | 0 | 0 | 0 | 0 | 0 | 1 | -90 | 90 | 0.0024448 | 0.00061263 | -0.0024447 | -0.00061272
26 | 93 | 0.36406 | 0.233 | 6.1136e-10 | 0 | 0 | 0 | 0 | 0 | 1 | -90 | 90 | 0.0017488 | 0.00043823 | -0.0017487 | -0.00043828
26 | 52 | 0.52805 | 0.33795 | 8.8673e-10 | 0 | 0 | 0 | 0 | 0 | 1 | -90 | 90 | -0.070341 | -0.017867 | 0.070369 | 0.017886
17 | 48 | 6.8245 | 4.3677 | 1.146e-08 | 0 | 0 | 0 | 0 | 0 | 1 | -90 | 90 | 0.0053897 | 0.00135 | -0.0053875 | -0.0013497
17 | 46 | 2.3916 | 1.5306 | 4.0161e-09 | 0 | 0 | 0 | 0 | 0 | 1 | -90 | 90 | 0.0063101 | 0.0015814 | -0.006309 | -0.0015811
17 | 89 | 2.7188 | 1.7401 | 4.5657e-09 | 0 | 0 | 0 | 0 | 0 | 1 | -90 | 90 | -0.0117 | -0.0029315 | 0.011704 | 0.0029337
48 | 113 | 1.3207 | 0.84525 | 2.2178e-09 | 0 | 0 | 0 | 0 | 0 | 1 | -90 | 90 | 0.0014043 | 0.00035178 | -0.0014043 | -0.00035197
48 | 49 | 1.753 | 1.122 | 2.9438e-09 | 0 | 0 | 0 | 0 | 0 | 1 | -90 | 90 | 0.0039832 | 0.00099796 | -0.0039828 | -0.00099804
46 | 86 | 2.5383 | 1.6245 | 4.2625e-09 | 0 | 0 | 0 | 0 | 0 | 1 | -90 | 90 | 0.006309 | 0.0015811 | -0.0063079 | -0.0015808
89 | 21 | 0.66202 | 0.42369 | 1.1117e-09 | 0 | 0 | 0 | 0 | 0 | 1 | -90 | 90 | -0.013672 | -0.0034269 | 0.013673 | 0.0034276
45 | 107 | 0.45312 | 0.29 | 7.6092e-10 | 0 | 0 | 0 | 0 | 0 | 1 | -90 | 90 | 0.0094158 | 0.00236 | -0.0094154 | -0.0023598
21 | 43 | 2.3053 | 1.4754 | 3.8712e-09 | 0 | 0 | 0 | 0 | 0 | 1 | -90 | 90 | -0.013673 | -0.0034276 | 0.013678 | 0.0034303
43 | 42 | 3.0616 | 1.9594 | 5.1413e-09 | 0 | 0 | 0 | 0 | 0 | 1 | -90 | 90 | 0.02633 | 0.0066183 | -0.026307 | -0.0066037
22 | 53 | 1.1221 | 0.71814 | 1.8843e-09 | 0 | 0 | 0 | 0 | 0 | 1 | -90 | 90 | -0.010074 | -0.0025221 | 0.010075 | 0.0025227
53 | 51 | 1.8906 | 1.21 | 3.1749e-09 | 0 | 0 | 0 | 0 | 0 | 1 | -90 | 90 | -0.017936 | -0.0044929 | 0.017942 | 0.0044968
25 | 28 | 20.7729 | 13.2947 | 3.4883e-08 | 0 | 0 | 0 | 0 | 0 | 1 | -90 | 90 | -0.0020344 | -0.00050978 | 0.0020354 | 0.000507
25 | 67 | 0.73193 | 0.46844 | 1.2291e-09 | 0 | 0 | 0 | 0 | 0 | 1 | -90 | 90 | 0.0020344 | 0.00050978 | -0.0020344 | -0.00050988
52 | 54 | 1.8231 | 1.1668 | 3.0615e-09 | 0 | 0 | 0 | 0 | 0 | 1 | -90 | 90 | -0.095612 | -0.024214 | 0.095794 | 0.02433
52 | 50 | 0.91594 | 0.5862 | 1.5381e-09 | 0 | 0 | 0 | 0 | 0 | 1 | -90 | 90 | 0.025243 | 0.0063288 | -0.025236 | -0.0063249
29 | 76 | 0.6343 | 0.40595 | 1.0652e-09 | 0 | 0 | 0 | 0 | 0 | 1 | -90 | 90 | 0.13214 | 0.03378 | -0.13202 | -0.033705
76 | 65 | 0.98722 | 0.63182 | 1.6578e-09 | 0 | 0 | 0 | 0 | 0 | 1 | -90 | 90 | 0.12555 | 0.032084 | -0.12539 | -0.031977
78 | 77 | 2.3084 | 1.4774 | 3.8765e-09 | 0 | 0 | 0 | 0 | 0 | 1 | -90 | 90 | 0.015319 | 0.0038416 | -0.015313 | -0.0038381
33 | 69 | 1.34 | 0.85761 | 2.2502e-09 | 0 | 0 | 0 | 0 | 0 | 1 | -90 | 90 | -0.0079915 | -0.0020031 | 0.0079925 | 0.0020034
33 | 68 | 1.3024 | 0.83357 | 2.1872e-09 | 0 | 0 | 0 | 0 | 0 | 1 | -90 | 90 | 0.0079915 | 0.0020031 | -0.0079906 | -0.0020027
69 | 34 | 2.0967 | 1.3419 | 3.521e-09 | 0 | 0 | 0 | 0 | 0 | 1 | -90 | 90 | -0.010783 | -0.0027029 | 0.010786 | 0.0027043
34 | 70 | 0.81924 | 0.52431 | 1.3757e-09 | 0 | 0 | 0 | 0 | 0 | 1 | -90 | 90 | -0.010786 | -0.0027043 | 0.010787 | 0.0027048
70 | 36 | 3.9159 | 2.5062 | 6.5758e-09 | 0 | 0 | 0 | 0 | 0 | 1 | -90 | 90 | -0.011849 | -0.002971 | 0.011855 | 0.0029742
36 | 58 | 2.529 | 1.6185 | 4.2468e-09 | 0 | 0 | 0 | 0 | 0 | 1 | -90 | 90 | -0.011855 | -0.0029742 | 0.011859 | 0.0029763
58 | 59 | 0.83706 | 0.53572 | 4.2169e-09 | 0 | 0 | 0 | 0 | 0 | 1 | -90 | 90 | 0.15705 | 0.039754 | -0.15682 | -0.039609
37 | 100 | 0.48859 | 0.3127 | 8.2048e-10 | 0 | 0 | 0 | 0 | 0 | 1 | -90 | 90 | 0.001446 | 0.00036233 | -0.0014459 | -0.00036241
37 | 41 | 1.8504 | 1.1843 | 3.1073e-09 | 0 | 0 | 0 | 0 | 0 | 1 | -90 | 90 | -0.001446 | -0.00036233 | 0.001446 | 0.00036207
41 | 101 | 0.54641 | 0.3497 | 9.1756e-10 | 0 | 0 | 0 | 0 | 0 | 1 | -90 | 90 | 0.010151 | 0.0025445 | -0.010151 | -0.0025442
41 | 39 | 2.6677 | 1.7073 | 4.4797e-09 | 0 | 0 | 0 | 0 | 0 | 1 | -90 | 90 | 0.0093848 | 0.0023523 | -0.0093822 | -0.0023511
41 | 40 | 2.1078 | 1.349 | 3.5396e-09 | 0 | 0 | 0 | 0 | 0 | 1 | -90 | 90 | -0.020982 | -0.0052589 | 0.020993 | 0.0052652
39 | 88 | 2.8816 | 1.8442 | 4.839e-09 | 0 | 0 | 0 | 0 | 0 | 1 | -90 | 90 | 0.0022222 | 0.00055656 | -0.002222 | -0.00055692
39 | 85 | 1.5764 | 1.0089 | 2.6471e-09 | 0 | 0 | 0 | 0 | 0 | 1 | -90 | 90 | 0.00716 | 0.0017945 | -0.0071591 | -0.0017942
85 | 84 | 1.0492 | 0.67148 | 1.7619e-09 | 0 | 0 | 0 | 0 | 0 | 1 | -90 | 90 | 0.0033133 | 0.00083032 | -0.0033132 | -0.00083041
40 | 102 | 1.3682 | 0.87565 | 2.2976e-09 | 0 | 0 | 0 | 0 | 0 | 1 | -90 | 90 | 0.0017979 | 0.00045042 | -0.0017979 | -0.00045061
40 | 103 | 0.91422 | 0.5851 | 1.5352e-09 | 0 | 0 | 0 | 0 | 0 | 1 | -90 | 90 | -0.02279 | -0.0057156 | 0.022796 | 0.0057188
103 | 104 | 1.3608 | 0.8709 | 2.2851e-09 | 0 | 0 | 0 | 0 | 0 | 1 | -90 | 90 | 0.0016398 | 0.00041079 | -0.0016398 | -0.00041099
103 | 42 | 2.1534 | 1.3781 | 3.6161e-09 | 0 | 0 | 0 | 0 | 0 | 1 | -90 | 90 | -0.024436 | -0.0061296 | 0.02445 | 0.0061384
42 | 109 | 0.51234 | 0.3279 | 8.6036e-10 | 0 | 0 | 0 | 0 | 0 | 1 | -90 | 90 | 0.0018567 | 0.00046529 | -0.0018567 | -0.00046536
86 | 87 | 1.8991 | 1.2154 | 3.1891e-09 | 0 | 0 | 0 | 0 | 0 | 1 | -90 | 90 | 0.0040362 | 0.0010115 | -0.0040359 | -0.0010115
47 | 65 | 2.4981 | 1.5988 | 4.195e-09 | 0 | 0 | 0 | 0 | 0 | 1 | -90 | 90 | -0.0077794 | -0.0019497 | 0.0077811 | 0.0019503
47 | 92 | 0.063047 | 0.04035 | 1.0587e-10 | 0 | 0 | 0 | 0 | 0 | 1 | -90 | 90 | 0.0077794 | 0.0019497 | -0.0077794 | -0.0019497
65 | 64 | 0.96687 | 0.6188 | 1.6236e-09 | 0 | 0 | 0 | 0 | 0 | 1 | -90 | 90 | 0.11761 | 0.030027 | -0.11746 | -0.029935
49 | 90 | 2.1936 | 1.4039 | 3.6837e-09 | 0 | 0 | 0 | 0 | 0 | 1 | -90 | 90 | 0.0039828 | 0.00099804 | -0.0039825 | -0.00099814
64 | 96 | 0.3093 | 0.19795 | 5.1939e-10 | 0 | 0 | 0 | 0 | 0 | 1 | -90 | 90 | 0.009999 | 0.0025061 | -0.0099987 | -0.0025059
64 | 66 | 3.0704 | 1.9651 | 5.1561e-09 | 0 | 0 | 0 | 0 | 0 | 1 | -90 | 90 | 0.10746 | 0.027429 | -0.10708 | -0.027185
66 | 95 | 0.68711 | 0.43975 | 1.1538e-09 | 0 | 0 | 0 | 0 | 0 | 1 | -90 | 90 | 0.0013588 | 0.00034045 | -0.0013588 | -0.00034055
66 | 54 | 0.54727 | 0.35025 | 9.1901e-10 | 0 | 0 | 0 | 0 | 0 | 1 | -90 | 90 | 0.10572 | 0.026844 | -0.10565 | -0.026802
54 | 94 | 1.1309 | 0.7238 | 1.8991e-09 | 0 | 0 | 0 | 0 | 0 | 1 | -90 | 90 | 0.0098606 | 0.0024716 | -0.0098594 | -0.002471
83 | 82 | 0.89894 | 0.57532 | 4.5287e-09 | 0 | 0 | 0 | 0 | 0 | 1 | -90 | 90 | -0.11853 | -0.029882 | 0.11867 | 0.029971
80 | 81 | 1.5813 | 1.012 | 2.6553e-09 | 0 | 0 | 0 | 0 | 0 | 1 | -90 | 90 | 0.0092412 | 0.0023165 | -0.0092397 | -0.0023158
80 | 79 | 0.97069 | 0.62124 | 1.63e-09 | 0 | 0 | 0 | 0 | 0 | 1 | -90 | 90 | 0.014373 | 0.0036032 | -0.014371 | -0.0036019
51 | 50 | 0.015439 | 0.0098809 | 2.5926e-11 | 0 | 0 | 0 | 0 | 0 | 1 | -90 | 90 | -0.023908 | -0.005992 | 0.023908 | 0.005992
59 | 82 | 0.96543 | 0.61787 | 4.8636e-09 | 0 | 0 | 0 | 0 | 0 | 1 | -90 | 90 | 0.13792 | 0.034873 | -0.13772 | -0.034744