## bus_data
BUS_I | BUS_TYPE | Pd | Qd | Gs | Bs | area | Vm | Va | baseKV | zone | Vmax | Vmin
1 | 1 | 0.012737 | 0.0031922 | 0 | 0 | 1 | 0.98935 | -0.20427 | 0.4 | 1 | 1.1 | 0.9
2 | 1 | 0.020201 | 0.0050628 | 0 | 0 | 1 | 0.9875 | -0.24025 | 0.4 | 1 | 1.1 | 0.9
3 | 1 | 0.007046 | 0.0017659 | 0 | 0 | 1 | 0.99129 | -0.16685 | 0.4 | 1 | 1.1 | 0.9
4 | 1 | 0.031444 | 0.0078807 | 0 | 0 | 1 | 0.98638 | -0.26204 | 0.4 | 1 | 1.1 | 0.9
5 | 1 | 0 | 0 | 0 | 0 | 1 | 0.99213 | -0.15054 | 0.4 | 1 | 1.1 | 0.9
17 | 1 | 0.028482 | 0.0071383 | 0 | 0 | 1 | 0.98539 | -0.28121 | 0.4 | 1 | 1.1 | 0.9
6 | 1 | 0.0087598 | 0.0021954 | 0 | 0 | 1 | 0.99385 | -0.11749 | 0.4 | 1 | 1.1 | 0.9
14 | 1 | 0 | 0 | 0 | 0 | 1 | 0.9852 | -0.28504 | 0.4 | 1 | 1.1 | 0.9
9 | 1 | 0 | 0 | 0 | 0 | 1 | 0.98342 | -0.31965 | 0.4 | 1 | 1.1 | 0.9
11 | 1 | 0 | 0 | 0 | 0 | 1 | 0.98391 | -0.31015 | 0.4 | 1 | 1.1 | 0.9
19 | 1 | 0.0079642 | 0.001996 | 0 | 0 | 1 | 0.9833 | -0.32211 | 0.4 | 1 | 1.1 | 0.9
24 | 1 | 0.0081908 | 0.0020528 | 0 | 0 | 1 | 0.9838 | -0.31226 | 0.4 | 1 | 1.1 | 0.9
7 | 1 | 0 | 0 | 0 | 0 | 1 | 0.99623 | -0.07204 | 0.4 | 1 | 1.1 | 0.9
15 | 1 | 0.021257 | 0.0053275 | 0 | 0 | 1 | 0.99593 | -0.077778 | 0.4 | 1 | 1.1 | 0.9
16 | 1 | 0.01076 | 0.0026966 | 0 | 0 | 1 | 0.99678 | -0.061375 | 0.4 | 1 | 1.1 | 0.9
12 | 1 | 0 | 0 | 0 | 0 | 1 | 0.99956 | -0.0084304 | 0.4 | 1 | 1.1 | 0.9
21 | 3 | 0.045307 | 0.011355 | 0 | 0 | 1 | 1 | 0 | 0.4 | 1 | 1.1 | 0.9
20 | 1 | 0.029714 | 0.007447 | 0 | 0 | 1 | 0.99916 | -0.016137 | 0.4 | 1 | 1.1 | 0.9
13 | 1 | 0 | 0 | 0 | 0 | 1 | 0.99867 | -0.025614 | 0.4 | 1 | 1.1 | 0.9
18 | 1 | 0.030024 | 0.0075248 | 0 | 0 | 1 | 0.99847 | -0.029406 | 0.4 | 1 | 1.1 | 0.9
22 | 1 | 0.0080281 | 0.002012 | 0 | 0 | 1 | 0.99815 | -0.035248 | 0.4 | 1 | 1.1 | 0.9
23 | 1 | 0.043586 | 0.010924 | 0 | 0 | 1 | 0.99817 | -0.03493 | 0.4 | 1 | 1.1 | 0.9

## generator_data
GEN_BUS | PG | QG | QMAX | QMIN | VG | MBASE | GEN_STATUS | PMAX | PMIN
21 | 0.31526 | 0.079692 | 10 | -10 | 1 | 100 | 1 | 10 | 0

## branch_data
F_BUS | T_BUS | BR_R | BR_X | BR_B | RATE_A | RATE_B | RATE_C | TAP | SHIFT | BR_STATUS | ANGMIN | ANGMAX | P_in | Q_in | P_out | Q_out
1 | 2 | 1.6363 | 1.0472 | 2.7478e-09 | 0 | 0 | 0 | 0 | 0 | 1 | -90 | 90 | 0.096595 | 0.024328 | -0.09643 | -0.024222
1 | 3 | 1.5091 | 0.96581 | 2.5342e-09 | 0 | 0 | 0 | 0 | 0 | 1 | -90 | 90 | -0.10933 | -0.02752 | 0.10953 | 0.027645
2 | 4 | 1.2505 | 0.8003 | 2.0999e-09 | 0 | 0 | 0 | 0 | 0 | 1 | -90 | 90 | 0.076229 | 0.019159 | -0.07615 | -0.019109
3 | 5 | 0.61943 | 0.39644 | 1.0402e-09 | 0 | 0 | 0 | 0 | 0 | 1 | -90 | 90 | -0.11657 | -0.029411 | 0.11667 | 0.029469
4 | 17 | 1.8704 | 1.197 | 3.1409e-09 | 0 | 0 | 0 | 0 | 0 | 1 | -90 | 90 | 0.044705 | 0.011228 | -0.044665 | -0.011202
5 | 6 | 1.2582 | 0.80522 | 2.1128e-09 | 0 | 0 | 0 | 0 | 0 | 1 | -90 | 90 | -0.11667 | -0.029469 | 0.11685 | 0.029588
17 | 14 | 1.0311 | 0.65988 | 1.7314e-09 | 0 | 0 | 0 | 0 | 0 | 1 | -90 | 90 | 0.016183 | 0.004064 | -0.01618 | -0.0040623
6 | 7 | 1.6159 | 1.0342 | 2.7135e-09 | 0 | 0 | 0 | 0 | 0 | 1 | -90 | 90 | -0.12561 | -0.031783 | 0.12589 | 0.031959
14 | 11 | 6.7521 | 4.3213 | 1.1339e-08 | 0 | 0 | 0 | 0 | 0 | 1 | -90 | 90 | 0.01618 | 0.0040623 | -0.01616 | -0.004051
9 | 11 | 5.1743 | 3.3115 | 8.689e-09 | 0 | 0 | 0 | 0 | 0 | 1 | -90 | 90 | -0.0079651 | -0.0019964 | 0.0079687 | 0.0019979
9 | 19 | 1.3348 | 0.85427 | 2.2415e-09 | 0 | 0 | 0 | 0 | 0 | 1 | -90 | 90 | 0.0079651 | 0.0019964 | -0.0079642 | -0.001996
11 | 24 | 1.1147 | 0.7134 | 1.8719e-09 | 0 | 0 | 0 | 0 | 0 | 1 | -90 | 90 | 0.0081915 | 0.0020532 | -0.0081907 | -0.0020528
7 | 15 | 1.2005 | 0.76831 | 2.0159e-09 | 0 | 0 | 0 | 0 | 0 | 1 | -90 | 90 | 0.021263 | 0.005331 | -0.021257 | -0.0053275
7 | 16 | 0.32494 | 0.20796 | 1.0913e-09 | 0 | 0 | 0 | 0 | 0 | 1 | -90 | 90 | -0.14715 | -0.03729 | 0.14722 | 0.037338
16 | 22 | 0.74286 | 0.47543 | 2.4949e-09 | 0 | 0 | 0 | 0 | 0 | 1 | -90 | 90 | -0.15798 | -0.040034 | 0.15818 | 0.040161
12 | 21 | 0.63227 | 0.40465 | 1.0618e-09 | 0 | 0 | 0 | 0 | 0 | 1 | -90 | 90 | -0.059779 | -0.014998 | 0.059803 | 0.015013
12 | 20 | 0.57749 | 0.3696 | 9.6977e-10 | 0 | 0 | 0 | 0 | 0 | 1 | -90 | 90 | 0.059779 | 0.014998 | -0.059757 | -0.014984
21 | 23 | 0.74966 | 0.47978 | 2.5178e-09 | 0 | 0 | 0 | 0 | 0 | 1 | -90 | 90 | 0.21015 | 0.053324 | -0.2098 | -0.053099
20 | 13 | 1.4118 | 0.90355 | 2.3708e-09 | 0 | 0 | 0 | 0 | 0 | 1 | -90 | 90 | 0.030043 | 0.0075367 | -0.03003 | -0.0075282
13 | 18 | 0.56443 | 0.36123 | 9.4782e-10 | 0 | 0 | 0 | 0 | 0 | 1 | -90 | 90 | 0.03003 | 0.0075282 | -0.030024 | -0.0075248
22 | 23 | 0.0086141 | 0.005513 | 2.8931e-11 | 0 | 0 | 0 | 0 | 0 | 1 | -90 | 90 | -0.16621 | -0.042173 | 0.16621 | 0.042175