## bus_data
BUS_I | BUS_TYPE | Pd | Qd | Gs | Bs | area | Vm | Va | baseKV | zone | Vmax | Vmin
1 | 1 | 0.067266 | 0.016858 | 0 | 0 | 1 | 0.99216 | -0.1502 | 0.4 | 1 | 1.1 | 0.9
2 | 1 | 0.032179 | 0.0080649 | 0 | 0 | 1 | 0.99076 | -0.1773 | 0.4 | 1 | 1.1 | 0.9
3 | 1 | 0 | 0 | 0 | 0 | 1 | 0.99308 | -0.13245 | 0.4 | 1 | 1.1 | 0.9
4 | 1 | 0.051269 | 0.012849 | 0 | 0 | 1 | 0.98856 | -0.21981 | 0.4 | 1 | 1.1 | 0.9
5 | 1 | 0 | 0 | 0 | 0 | 1 | 0.99403 | -0.11407 | 0.4 | 1 | 1.1 | 0.9
16 | 1 | 0.061901 | 0.015514 | 0 | 0 | 1 | 0.98732 | -0.24402 | 0.4 | 1 | 1.1 | 0.9
9 | 1 | 0 | 0 | 0 | 0 | 1 | 0.99213 | -0.15066 | 0.4 | 1 | 1.1 | 0.9
14 | 1 | 0.048328 | 0.012112 | 0 | 0 | 1 | 0.99756 | -0.046493 | 0.4 | 1 | 1.1 | 0.9
8 | 1 | 0 | 0 | 0 | 0 | 1 | 0.99079 | -0.17678 | 0.4 | 1 | 1.1 | 0.9
20 | 1 | 0.037023 | 0.0092789 | 0 | 0 | 1 | 0.99127 | -0.16728 | 0.4 | 1 | 1.1 | 0.9
22 | 1 | 0.016775 | 0.0042041 | 0 | 0 | 1 | 0.9907 | -0.17852 | 0.4 | 1 | 1.1 | 0.9
17 | 1 | 0.032382 | 0.0081156 | 0 | 0 | 1 | 0.98999 | -0.19208 | 0.4 | 1 | 1.1 | 0.9
12 | 1 | 0 | 0 | 0 | 0 | 1 | 0.99775 | -0.043233 | 0.4 | 1 | 1.1 | 0.9
15 | 1 | 0.08508 | 0.021323 | 0 | 0 | 1 | 0.99598 | -0.077271 | 0.4 | 1 | 1.1 | 0.9
13 | 3 | 0.033181 | 0.0083158 | 0 | 0 | 1 | 1 | 0 | 0.4 | 1 | 1.1 | 0.9
21 | 1 | 0.011499 | 0.0028818 | 0 | 0 | 1 | 0.99049 | -0.1826 | 0.4 | 1 | 1.1 | 0.9
19 | 1 | 0.088928 | 0.022288 | 0 | 0 | 1 | 0.98572 | -0.27504 | 0.4 | 1 | 1.1 | 0.9
18 | 1 | 0.025884 | 0.0064872 | 0 | 0 | 1 | 0.98748 | -0.2408 | 0.4 | 1 | 1.1 | 0.9

## generator_data
GEN_BUS | PG | QG | QMAX | QMIN | VG | MBASE | GEN_STATUS | PMAX | PMIN
13 | 0.59647 | 0.15135 | 10 | -10 | 1 | 100 | 1 | 10 | 0

## branch_data
F_BUS | T_BUS | BR_R | BR_X | BR_B | RATE_A | RATE_B | RATE_C | TAP | SHIFT | BR_STATUS | ANGMIN | ANGMAX | P_in | Q_in | P_out | Q_out
1 | 2 | 0.82139 | 0.52569 | 2.7587e-09 | 0 | 0 | 0 | 0 | 0 | 1 | -90 | 90 | 0.14584 | 0.036741 | -0.14565 | -0.03662
1 | 3 | 0.36872 | 0.23598 | 2.4767e-09 | 0 | 0 | 0 | 0 | 0 | 1 | -90 | 90 | -0.21311 | -0.053599 | 0.21329 | 0.053715
2 | 4 | 1.6493 | 1.0556 | 2.7697e-09 | 0 | 0 | 0 | 0 | 0 | 1 | -90 | 90 | 0.11347 | 0.028556 | -0.11324 | -0.028409
3 | 5 | 0.38251 | 0.24481 | 2.5694e-09 | 0 | 0 | 0 | 0 | 0 | 1 | -90 | 90 | -0.21329 | -0.053715 | 0.21347 | 0.053835
4 | 16 | 1.711 | 1.095 | 2.8732e-09 | 0 | 0 | 0 | 0 | 0 | 1 | -90 | 90 | 0.061973 | 0.015559 | -0.061901 | -0.015514
5 | 9 | 0.76113 | 0.48712 | 2.5563e-09 | 0 | 0 | 0 | 0 | 0 | 1 | -90 | 90 | 0.21364 | 0.053989 | -0.21327 | -0.05375
5 | 14 | 0.70654 | 0.45219 | 4.7459e-09 | 0 | 0 | 0 | 0 | 0 | 1 | -90 | 90 | -0.42711 | -0.10782 | 0.4285 | 0.10871
9 | 20 | 1.1226 | 0.71846 | 1.8851e-09 | 0 | 0 | 0 | 0 | 0 | 1 | -90 | 90 | 0.065366 | 0.016408 | -0.065314 | -0.016375
9 | 17 | 1.2389 | 0.79291 | 4.161e-09 | 0 | 0 | 0 | 0 | 0 | 1 | -90 | 90 | 0.1479 | 0.037341 | -0.14761 | -0.037154
14 | 13 | 0.4391 | 0.28102 | 2.9495e-09 | 0 | 0 | 0 | 0 | 0 | 1 | -90 | 90 | -0.47683 | -0.12082 | 0.4779 | 0.12151
8 | 20 | 1.4785 | 0.94626 | 2.4829e-09 | 0 | 0 | 0 | 0 | 0 | 1 | -90 | 90 | -0.028278 | -0.0070885 | 0.02829 | 0.0070965
8 | 22 | 0.27017 | 0.17291 | 4.5369e-10 | 0 | 0 | 0 | 0 | 0 | 1 | -90 | 90 | 0.028278 | 0.0070885 | -0.028275 | -0.0070871
22 | 21 | 1.561 | 0.99904 | 2.6213e-09 | 0 | 0 | 0 | 0 | 0 | 1 | -90 | 90 | 0.011501 | 0.002883 | -0.011499 | -0.0028818
17 | 18 | 1.8595 | 1.1901 | 3.1226e-09 | 0 | 0 | 0 | 0 | 0 | 1 | -90 | 90 | 0.11523 | 0.029039 | -0.11496 | -0.028868
12 | 15 | 1.782 | 1.1405 | 2.9925e-09 | 0 | 0 | 0 | 0 | 0 | 1 | -90 | 90 | 0.085218 | 0.021411 | -0.08508 | -0.021323
12 | 13 | 2.2725 | 1.4544 | 3.8162e-09 | 0 | 0 | 0 | 0 | 0 | 1 | -90 | 90 | -0.085218 | -0.021411 | 0.085394 | 0.021524
19 | 18 | 1.68 | 1.0752 | 2.8212e-09 | 0 | 0 | 0 | 0 | 0 | 1 | -90 | 90 | -0.088928 | -0.022288 | 0.089073 | 0.02238