## bus_data
BUS_I | BUS_TYPE | Pd | Qd | Gs | Bs | area | Vm | Va | baseKV | zone | Vmax | Vmin
1 | 1 | 0.01357 | 0.003401 | 0 | 0 | 1 | 0.98345 | -0.31715 | 0.4 | 1 | 1.1 | 0.9
2 | 1 | 0.011179 | 0.0028018 | 0 | 0 | 1 | 0.98384 | -0.30957 | 0.4 | 1 | 1.1 | 0.9
4 | 1 | 0.0066327 | 0.0016623 | 0 | 0 | 1 | 0.98411 | -0.30425 | 0.4 | 1 | 1.1 | 0.9
14 | 1 | 0 | 0 | 0 | 0 | 1 | 0.98509 | -0.28512 | 0.4 | 1 | 1.1 | 0.9
12 | 1 | 0.0072192 | 0.0018093 | 0 | 0 | 1 | 0.98542 | -0.27878 | 0.4 | 1 | 1.1 | 0.9
6 | 1 | 0.0046679 | 0.0011699 | 0 | 0 | 1 | 0.98606 | -0.26587 | 0.4 | 1 | 1.1 | 0.9
7 | 1 | 0.0013685 | 0.00034297 | 0 | 0 | 1 | 0.9858 | -0.27091 | 0.4 | 1 | 1.1 | 0.9
8 | 1 | 0.0024905 | 0.00062419 | 0 | 0 | 1 | 0.98662 | -0.25519 | 0.4 | 1 | 1.1 | 0.9
9 | 1 | 0.0092439 | 0.0023167 | 0 | 0 | 1 | 0.98465 | -0.29316 | 0.4 | 1 | 1.1 | 0.9
10 | 1 | 0.0035865 | 0.00089887 | 0 | 0 | 1 | 0.98663 | -0.25488 | 0.4 | 1 | 1.1 | 0.9
25 | 1 | 0.0025231 | 0.00063235 | 0 | 0 | 1 | 0.98433 | -0.2995 | 0.4 | 1 | 1.1 | 0.9
23 | 1 | 0.0017027 | 0.00042673 | 0 | 0 | 1 | 0.98733 | -0.24149 | 0.4 | 1 | 1.1 | 0.9
24 | 1 | 0.011002 | 0.0027574 | 0 | 0 | 1 | 0.98419 | -0.30219 | 0.4 | 1 | 1.1 | 0.9
16 | 1 | 0.004887 | 0.0012248 | 0 | 0 | 1 | 0.98745 | -0.2391 | 0.4 | 1 | 1.1 | 0.9
11 | 1 | 0.011258 | 0.0028214 | 0 | 0 | 1 | 0.98707 | -0.24655 | 0.4 | 1 | 1.1 | 0.9
13 | 1 | 0 | 0 | 0 | 0 | 1 | 0.98855 | -0.21795 | 0.4 | 1 | 1.1 | 0.9
15 | 1 | 0 | 0 | 0 | 0 | 1 | 0.99023 | -0.18553 | 0.4 | 1 | 1.1 | 0.9
22 | 1 | 0.001711 | 0.00042883 | 0 | 0 | 1 | 0.99508 | -0.092964 | 0.4 | 1 | 1.1 | 0.9
20 | 1 | 0.026339 | 0.0066011 | 0 | 0 | 1 | 0.9897 | -0.19578 | 0.4 | 1 | 1.1 | 0.9
55 | 3 | 0.055798 | 0.013984 | 0 | 0 | 1 | 1 | 0 | 0.4 | 1 | 1.1 | 0.9
18 | 1 | 0.030506 | 0.0076456 | 0 | 0 | 1 | 0.98785 | -0.2312 | 0.4 | 1 | 1.1 | 0.9
17 | 1 | 0.0034236 | 0.00085804 | 0 | 0 | 1 | 0.98418 | -0.30192 | 0.4 | 1 | 1.1 | 0.9
19 | 1 | 0.0032288 | 0.00080923 | 0 | 0 | 1 | 0.98131 | -0.35752 | 0.4 | 1 | 1.1 | 0.9
21 | 1 | 0 | 0 | 0 | 0 | 1 | 0.97929 | -0.39704 | 0.4 | 1 | 1.1 | 0.9
53 | 1 | 0 | 0 | 0 | 0 | 1 | 0.97435 | -0.49372 | 0.4 | 1 | 1.1 | 0.9
57 | 1 | 0.029685 | 0.0074396 | 0 | 0 | 1 | 0.9778 | -0.42618 | 0.4 | 1 | 1.1 | 0.9
52 | 1 | 0.029293 | 0.0073414 | 0 | 0 | 1 | 0.97289 | -0.5225 | 0.4 | 1 | 1.1 | 0.9
58 | 1 | 0.016299 | 0.004085 | 0 | 0 | 1 | 0.97755 | -0.43104 | 0.4 | 1 | 1.1 | 0.9
56 | 1 | 0.0070889 | 0.0017766 | 0 | 0 | 1 | 0.99966 | -0.0065086 | 0.4 | 1 | 1.1 | 0.9
26 | 1 | 0 | 0 | 0 | 0 | 1 | 0.98265 | -0.33197 | 0.4 | 1 | 1.1 | 0.9
27 | 1 | 0 | 0 | 0 | 0 | 1 | 0.98244 | -0.33622 | 0.4 | 1 | 1.1 | 0.9
28 | 1 | 0.002494 | 0.00062505 | 0 | 0 | 1 | 0.98129 | -0.35856 | 0.4 | 1 | 1.1 | 0.9
29 | 1 | 0.01098 | 0.0027518 | 0 | 0 | 1 | 0.98149 | -0.35481 | 0.4 | 1 | 1.1 | 0.9
32 | 1 | 0.0025667 | 0.00064328 | 0 | 0 | 1 | 0.98096 | -0.36504 | 0.4 | 1 | 1.1 | 0.9
31 | 1 | 0.005374 | 0.0013468 | 0 | 0 | 1 | 0.97907 | -0.40187 | 0.4 | 1 | 1.1 | 0.9
33 | 1 | 0 | 0 | 0 | 0 | 1 | 0.97902 | -0.40284 | 0.4 | 1 | 1.1 | 0.9
34 | 1 | 0.016584 | 0.0041564 | 0 | 0 | 1 | 0.97827 | -0.41749 | 0.4 | 1 | 1.1 | 0.9
35 | 1 | 0.0025188 | 0.00063127 | 0 | 0 | 1 | 0.97884 | -0.40637 | 0.4 | 1 | 1.1 | 0.9
36 | 1 | 0.022382 | 0.0056093 | 0 | 0 | 1 | 0.97683 | -0.4459 | 0.4 | 1 | 1.1 | 0.9
38 | 1 | 0.0072763 | 0.0018236 | 0 | 0 | 1 | 0.97864 | -0.4103 | 0.4 | 1 | 1.1 | 0.9
37 | 1 | 0.00097166 | 0.00024352 | 0 | 0 | 1 | 0.97651 | -0.452 | 0.4 | 1 | 1.1 | 0.9
39 | 1 | 0.020693 | 0.0051862 | 0 | 0 | 1 | 0.97576 | -0.46677 | 0.4 | 1 | 1.1 | 0.9
40 | 1 | 0.0036549 | 0.000916 | 0 | 0 | 1 | 0.97474 | -0.48689 | 0.4 | 1 | 1.1 | 0.9
51 | 1 | 0.00406 | 0.0010175 | 0 | 0 | 1 | 0.97444 | -0.49279 | 0.4 | 1 | 1.1 | 0.9
41 | 1 | 0.0071882 | 0.0018015 | 0 | 0 | 1 | 0.99949 | -0.0098859 | 0.4 | 1 | 1.1 | 0.9
47 | 1 | 0.0026227 | 0.00065732 | 0 | 0 | 1 | 0.97404 | -0.50065 | 0.4 | 1 | 1.1 | 0.9
42 | 1 | 0.0025084 | 0.00062866 | 0 | 0 | 1 | 0.9735 | -0.51138 | 0.4 | 1 | 1.1 | 0.9
43 | 1 | 0.0016822 | 0.0004216 | 0 | 0 | 1 | 0.97317 | -0.51785 | 0.4 | 1 | 1.1 | 0.9
44 | 1 | 0 | 0 | 0 | 0 | 1 | 0.9737 | -0.5075 | 0.4 | 1 | 1.1 | 0.9
45 | 1 | 0.0040288 | 0.0010097 | 0 | 0 | 1 | 0.97302 | -0.52085 | 0.4 | 1 | 1.1 | 0.9
46 | 1 | 0.00079043 | 0.0001981 | 0 | 0 | 1 | 0.97363 | -0.50872 | 0.4 | 1 | 1.1 | 0.9
48 | 1 | 0.0027767 | 0.0006959 | 0 | 0 | 1 | 0.97285 | -0.52418 | 0.4 | 1 | 1.1 | 0.9
49 | 1 | 0.0039044 | 0.00097853 | 0 | 0 | 1 | 0.97352 | -0.51107 | 0.4 | 1 | 1.1 | 0.9
62 | 1 | 0 | 0 | 0 | 0 | 1 | 0.97215 | -0.53802 | 0.4 | 1 | 1.1 | 0.9
59 | 1 | 0.0010813 | 0.00027101 | 0 | 0 | 1 | 0.97172 | -0.54658 | 0.4 | 1 | 1.1 | 0.9
60 | 1 | 0 | 0 | 0 | 0 | 1 | 0.97177 | -0.54554 | 0.4 | 1 | 1.1 | 0.9
61 | 1 | 0 | 0 | 0 | 0 | 1 | 0.97158 | -0.54942 | 0.4 | 1 | 1.1 | 0.9
63 | 1 | 0 | 0 | 0 | 0 | 1 | 0.97143 | -0.55236 | 0.4 | 1 | 1.1 | 0.9
64 | 1 | 0.0036901 | 0.00092482 | 0 | 0 | 1 | 0.97114 | -0.55818 | 0.4 | 1 | 1.1 | 0.9
54 | 1 | 0.034697 | 0.0086959 | 0 | 0 | 1 | 0.97154 | -0.54915 | 0.4 | 1 | 1.1 | 0.9

## generator_data
GEN_BUS | PG | QG | QMAX | QMIN | VG | MBASE | GEN_STATUS | PMAX | PMIN
55 | 0.46651 | 0.11973 | 10 | -10 | 1 | 100 | 1 | 10 | 0

## branch_data
F_BUS | T_BUS | BR_R | BR_X | BR_B | RATE_A | RATE_B | RATE_C | TAP | SHIFT | BR_STATUS | ANGMIN | ANGMAX | P_in | Q_in | P_out | Q_out
1 | 2 | 2.4248 | 1.5519 | 4.0719e-09 | 0 | 0 | 0 | 0 | 0 | 1 | -90 | 90 | -0.01357 | -0.003401 | 0.013575 | 0.0034038
2 | 4 | 0.93248 | 0.59679 | 1.5659e-09 | 0 | 0 | 0 | 0 | 0 | 1 | -90 | 90 | -0.024754 | -0.0062055 | 0.024761 | 0.0062094
4 | 14 | 2.6486 | 1.6951 | 4.4476e-09 | 0 | 0 | 0 | 0 | 0 | 1 | -90 | 90 | -0.031393 | -0.0078717 | 0.031422 | 0.0078896
14 | 12 | 0.87945 | 0.56285 | 1.4768e-09 | 0 | 0 | 0 | 0 | 0 | 1 | -90 | 90 | -0.031422 | -0.0078896 | 0.031431 | 0.0078956
12 | 11 | 3.6393 | 2.3291 | 6.1113e-09 | 0 | 0 | 0 | 0 | 0 | 1 | -90 | 90 | -0.038651 | -0.0097049 | 0.03871 | 0.0097424
6 | 7 | 0.14945 | 0.095646 | 7.5288e-10 | 0 | 0 | 0 | 0 | 0 | 1 | -90 | 90 | 0.14788 | 0.037476 | -0.14784 | -0.037453
6 | 8 | 0.30758 | 0.19685 | 1.5495e-09 | 0 | 0 | 0 | 0 | 0 | 1 | -90 | 90 | -0.15255 | -0.038646 | 0.15262 | 0.038696
7 | 9 | 0.66557 | 0.42597 | 3.353e-09 | 0 | 0 | 0 | 0 | 0 | 1 | -90 | 90 | 0.14647 | 0.03711 | -0.14632 | -0.037011
8 | 10 | 0.008649 | 0.0055353 | 4.3572e-11 | 0 | 0 | 0 | 0 | 0 | 1 | -90 | 90 | -0.15511 | -0.03932 | 0.15512 | 0.039322
9 | 25 | 0.20238 | 0.12952 | 1.0195e-09 | 0 | 0 | 0 | 0 | 0 | 1 | -90 | 90 | 0.13707 | 0.034694 | -0.13703 | -0.034667
10 | 23 | 0.37106 | 0.23748 | 1.8693e-09 | 0 | 0 | 0 | 0 | 0 | 1 | -90 | 90 | -0.1587 | -0.04022 | 0.15881 | 0.040286
25 | 24 | 0.087444 | 0.055964 | 4.4052e-10 | 0 | 0 | 0 | 0 | 0 | 1 | -90 | 90 | 0.13451 | 0.034035 | -0.13449 | -0.034024
23 | 16 | 0.065558 | 0.041957 | 3.3027e-10 | 0 | 0 | 0 | 0 | 0 | 1 | -90 | 90 | -0.16051 | -0.040712 | 0.16053 | 0.040724
24 | 26 | 1.0521 | 0.67336 | 5.3004e-09 | 0 | 0 | 0 | 0 | 0 | 1 | -90 | 90 | 0.12349 | 0.031266 | -0.12331 | -0.031154
16 | 13 | 0.56383 | 0.36085 | 2.8405e-09 | 0 | 0 | 0 | 0 | 0 | 1 | -90 | 90 | -0.16541 | -0.041949 | 0.16558 | 0.042056
11 | 13 | 2.5089 | 1.6057 | 4.2131e-09 | 0 | 0 | 0 | 0 | 0 | 1 | -90 | 90 | -0.049968 | -0.012564 | 0.050036 | 0.012607
13 | 15 | 0.66477 | 0.42545 | 3.349e-09 | 0 | 0 | 0 | 0 | 0 | 1 | -90 | 90 | -0.21562 | -0.054664 | 0.21595 | 0.054879
15 | 22 | 1.055 | 0.67522 | 5.315e-09 | 0 | 0 | 0 | 0 | 0 | 1 | -90 | 90 | -0.39118 | -0.099473 | 0.39293 | 0.10059
15 | 20 | 0.25963 | 0.16616 | 1.308e-09 | 0 | 0 | 0 | 0 | 0 | 1 | -90 | 90 | 0.17523 | 0.044595 | -0.17514 | -0.044539
22 | 55 | 1.0654 | 0.68183 | 5.3671e-09 | 0 | 0 | 0 | 0 | 0 | 1 | -90 | 90 | -0.39464 | -0.10102 | 0.39643 | 0.10217
20 | 18 | 1.0551 | 0.67524 | 3.5434e-09 | 0 | 0 | 0 | 0 | 0 | 1 | -90 | 90 | 0.1488 | 0.037938 | -0.14855 | -0.037776
55 | 56 | 2.0425 | 1.3072 | 3.43e-09 | 0 | 0 | 0 | 0 | 0 | 1 | -90 | 90 | 0.014283 | 0.0035811 | -0.014278 | -0.0035786
18 | 17 | 2.6422 | 1.691 | 4.437e-09 | 0 | 0 | 0 | 0 | 0 | 1 | -90 | 90 | 0.11804 | 0.03013 | -0.11764 | -0.029874
17 | 19 | 2.1262 | 1.3607 | 3.5704e-09 | 0 | 0 | 0 | 0 | 0 | 1 | -90 | 90 | 0.11421 | 0.029016 | -0.11391 | -0.028821
19 | 21 | 1.5478 | 0.9906 | 2.5992e-09 | 0 | 0 | 0 | 0 | 0 | 1 | -90 | 90 | 0.11068 | 0.028012 | -0.11047 | -0.027878
21 | 53 | 6.4613 | 4.1352 | 1.085e-08 | 0 | 0 | 0 | 0 | 0 | 1 | -90 | 90 | 0.064419 | 0.01631 | -0.064122 | -0.016121
21 | 57 | 2.7197 | 1.7406 | 4.5671e-09 | 0 | 0 | 0 | 0 | 0 | 1 | -90 | 90 | 0.046052 | 0.011567 | -0.045988 | -0.011527
53 | 52 | 1.9111 | 1.2231 | 3.2093e-09 | 0 | 0 | 0 | 0 | 0 | 1 | -90 | 90 | 0.064122 | 0.016121 | -0.064034 | -0.016065
57 | 58 | 1.2781 | 0.81801 | 2.1463e-09 | 0 | 0 | 0 | 0 | 0 | 1 | -90 | 90 | 0.016303 | 0.0040872 | -0.016299 | -0.004085
52 | 54 | 3.2546 | 2.083 | 5.4654e-09 | 0 | 0 | 0 | 0 | 0 | 1 | -90 | 90 | 0.034741 | 0.0087236 | -0.034697 | -0.0086959
56 | 41 | 2.1041 | 1.3466 | 3.5333e-09 | 0 | 0 | 0 | 0 | 0 | 1 | -90 | 90 | 0.0071894 | 0.0018019 | -0.0071882 | -0.0018015
26 | 27 | 1.6774 | 1.0736 | 2.8168e-09 | 0 | 0 | 0 | 0 | 0 | 1 | -90 | 90 | 0.010992 | 0.002758 | -0.010989 | -0.0027568
26 | 28 | 1.0293 | 0.65878 | 5.1856e-09 | 0 | 0 | 0 | 0 | 0 | 1 | -90 | 90 | 0.11232 | 0.028396 | -0.11218 | -0.028305
27 | 29 | 7.3168 | 4.6827 | 1.2287e-08 | 0 | 0 | 0 | 0 | 0 | 1 | -90 | 90 | 0.010989 | 0.0027568 | -0.01098 | -0.0027518
28 | 32 | 0.25599 | 0.16383 | 1.2896e-09 | 0 | 0 | 0 | 0 | 0 | 1 | -90 | 90 | 0.10968 | 0.02768 | -0.10965 | -0.027658
32 | 31 | 1.487 | 0.95165 | 7.491e-09 | 0 | 0 | 0 | 0 | 0 | 1 | -90 | 90 | 0.10708 | 0.027015 | -0.10689 | -0.026895
31 | 33 | 0.041078 | 0.02629 | 2.0694e-10 | 0 | 0 | 0 | 0 | 0 | 1 | -90 | 90 | 0.10152 | 0.025548 | -0.10152 | -0.025545
33 | 34 | 0.68772 | 0.44014 | 3.4646e-09 | 0 | 0 | 0 | 0 | 0 | 1 | -90 | 90 | 0.091718 | 0.023089 | -0.091654 | -0.023048
33 | 35 | 1.5463 | 0.98965 | 2.5967e-09 | 0 | 0 | 0 | 0 | 0 | 1 | -90 | 90 | 0.0097981 | 0.0024562 | -0.0097965 | -0.0024554
34 | 36 | 1.625 | 1.04 | 5.4577e-09 | 0 | 0 | 0 | 0 | 0 | 1 | -90 | 90 | 0.07507 | 0.018892 | -0.074968 | -0.018827
35 | 38 | 2.3203 | 1.485 | 3.8964e-09 | 0 | 0 | 0 | 0 | 0 | 1 | -90 | 90 | 0.0072777 | 0.0018241 | -0.0072763 | -0.0018236
36 | 37 | 0.49743 | 0.31836 | 8.3532e-10 | 0 | 0 | 0 | 0 | 0 | 1 | -90 | 90 | 0.052587 | 0.013218 | -0.052571 | -0.013208
37 | 39 | 1.2243 | 0.78355 | 2.0559e-09 | 0 | 0 | 0 | 0 | 0 | 1 | -90 | 90 | 0.0516 | 0.012965 | -0.051563 | -0.012942
39 | 40 | 2.7837 | 1.7816 | 4.6746e-09 | 0 | 0 | 0 | 0 | 0 | 1 | -90 | 90 | 0.03087 | 0.0077556 | -0.030841 | -0.0077371
40 | 51 | 0.92425 | 0.59152 | 1.5521e-09 | 0 | 0 | 0 | 0 | 0 | 1 | -90 | 90 | 0.027186 | 0.0068211 | -0.027178 | -0.0068164
51 | 47 | 1.448 | 0.92669 | 2.4315e-09 | 0 | 0 | 0 | 0 | 0 | 1 | -90 | 90 | 0.023118 | 0.0057989 | -0.023109 | -0.0057935
47 | 44 | 1.4211 | 0.90951 | 2.3864e-09 | 0 | 0 | 0 | 0 | 0 | 1 | -90 | 90 | 0.020487 | 0.0051362 | -0.02048 | -0.0051322
42 | 43 | 2.0699 | 1.3248 | 3.476e-09 | 0 | 0 | 0 | 0 | 0 | 1 | -90 | 90 | 0.013273 | 0.0033253 | -0.013269 | -0.003323
42 | 44 | 1.0434 | 0.66777 | 1.7521e-09 | 0 | 0 | 0 | 0 | 0 | 1 | -90 | 90 | -0.015782 | -0.003954 | 0.015784 | 0.0039557
43 | 45 | 1.0984 | 0.70297 | 1.8445e-09 | 0 | 0 | 0 | 0 | 0 | 1 | -90 | 90 | 0.011587 | 0.0029014 | -0.011585 | -0.0029005
44 | 46 | 1.1005 | 0.7043 | 1.848e-09 | 0 | 0 | 0 | 0 | 0 | 1 | -90 | 90 | 0.0046955 | 0.0011765 | -0.0046953 | -0.0011765
45 | 48 | 1.8683 | 1.1957 | 3.1374e-09 | 0 | 0 | 0 | 0 | 0 | 1 | -90 | 90 | 0.0075564 | 0.0018908 | -0.0075552 | -0.0018903
46 | 49 | 2.5643 | 1.6411 | 4.3061e-09 | 0 | 0 | 0 | 0 | 0 | 1 | -90 | 90 | 0.0039048 | 0.0009784 | -0.0039044 | -0.00097853
48 | 62 | 12.2619 | 7.8476 | 2.0591e-08 | 0 | 0 | 0 | 0 | 0 | 1 | -90 | 90 | 0.0047786 | 0.0011945 | -0.0047754 | -0.0011944
62 | 60 | 6.6652 | 4.2657 | 1.1193e-08 | 0 | 0 | 0 | 0 | 0 | 1 | -90 | 90 | 0.0047754 | 0.0011944 | -0.0047737 | -0.0011944
59 | 60 | 4.0419 | 2.5868 | 6.7874e-09 | 0 | 0 | 0 | 0 | 0 | 1 | -90 | 90 | -0.0010813 | -0.00027101 | 0.0010814 | 0.0002704
60 | 61 | 4.4399 | 2.8415 | 7.4558e-09 | 0 | 0 | 0 | 0 | 0 | 1 | -90 | 90 | 0.0036923 | 0.00092395 | -0.0036916 | -0.00092422
61 | 63 | 3.3641 | 2.153 | 5.6492e-09 | 0 | 0 | 0 | 0 | 0 | 1 | -90 | 90 | 0.0036916 | 0.00092422 | -0.0036911 | -0.00092442
63 | 64 | 6.6769 | 4.2732 | 1.1212e-08 | 0 | 0 | 0 | 0 | 0 | 1 | -90 | 90 | 0.0036911 | 0.00092442 | -0.0036901 | -0.00092482