## bus_data
BUS_I | BUS_TYPE | Pd | Qd | Gs | Bs | area | Vm | Va | baseKV | zone | Vmax | Vmin
1 | 1 | 0.0064295 | 0.0016114 | 0 | 0 | 1 | 0.99354 | -0.12404 | 0.4 | 1 | 1.1 | 0.9
2 | 1 | 0 | 0 | 0 | 0 | 1 | 0.99355 | -0.12381 | 0.4 | 1 | 1.1 | 0.9
4 | 1 | 0 | 0 | 0 | 0 | 1 | 0.99361 | -0.12266 | 0.4 | 1 | 1.1 | 0.9
5 | 1 | 0.0052713 | 0.0013211 | 0 | 0 | 1 | 0.99371 | -0.12088 | 0.4 | 1 | 1.1 | 0.9
52 | 1 | 0.0020556 | 0.00051519 | 0 | 0 | 1 | 0.99351 | -0.12462 | 0.4 | 1 | 1.1 | 0.9
11 | 1 | 0 | 0 | 0 | 0 | 1 | 0.99386 | -0.11791 | 0.4 | 1 | 1.1 | 0.9
6 | 1 | 0 | 0 | 0 | 0 | 1 | 0.99383 | -0.11849 | 0.4 | 1 | 1.1 | 0.9
7 | 1 | 0 | 0 | 0 | 0 | 1 | 0.99383 | -0.11839 | 0.4 | 1 | 1.1 | 0.9
69 | 1 | 0.0033781 | 0.00084663 | 0 | 0 | 1 | 0.99378 | -0.11942 | 0.4 | 1 | 1.1 | 0.9
50 | 1 | 0.0028339 | 0.00071024 | 0 | 0 | 1 | 0.99384 | -0.11825 | 0.4 | 1 | 1.1 | 0.9
105 | 1 | 0.001743 | 0.00043683 | 0 | 0 | 1 | 0.99398 | -0.11555 | 0.4 | 1 | 1.1 | 0.9
49 | 1 | 0.0044409 | 0.001113 | 0 | 0 | 1 | 0.99396 | -0.11589 | 0.4 | 1 | 1.1 | 0.9
63 | 1 | 0.003919 | 0.0009822 | 0 | 0 | 1 | 0.99116 | -0.17008 | 0.4 | 1 | 1.1 | 0.9
64 | 1 | 0 | 0 | 0 | 0 | 1 | 0.99117 | -0.16994 | 0.4 | 1 | 1.1 | 0.9
70 | 1 | 0.0054945 | 0.001377 | 0 | 0 | 1 | 0.99062 | -0.18055 | 0.4 | 1 | 1.1 | 0.9
71 | 1 | 0.0025217 | 0.00063199 | 0 | 0 | 1 | 0.99063 | -0.18024 | 0.4 | 1 | 1.1 | 0.9
51 | 1 | 0.0026664 | 0.00066826 | 0 | 0 | 1 | 0.99401 | -0.11501 | 0.4 | 1 | 1.1 | 0.9
12 | 1 | 0.0045659 | 0.0011443 | 0 | 0 | 1 | 0.99368 | -0.12138 | 0.4 | 1 | 1.1 | 0.9
13 | 1 | 0.037451 | 0.0093861 | 0 | 0 | 1 | 0.99326 | -0.12948 | 0.4 | 1 | 1.1 | 0.9
14 | 1 | 0 | 0 | 0 | 0 | 1 | 0.99521 | -0.091793 | 0.4 | 1 | 1.1 | 0.9
15 | 1 | 0.0040045 | 0.0010036 | 0 | 0 | 1 | 0.99289 | -0.13668 | 0.4 | 1 | 1.1 | 0.9
16 | 1 | 0 | 0 | 0 | 0 | 1 | 0.99422 | -0.11091 | 0.4 | 1 | 1.1 | 0.9
17 | 1 | 0.004205 | 0.0010539 | 0 | 0 | 1 | 0.997 | -0.057477 | 0.4 | 1 | 1.1 | 0.9
18 | 1 | 0.011327 | 0.0028387 | 0 | 0 | 1 | 0.99372 | -0.12055 | 0.4 | 1 | 1.1 | 0.9
19 | 1 | 0.0047788 | 0.0011977 | 0 | 0 | 1 | 0.99225 | -0.14906 | 0.4 | 1 | 1.1 | 0.9
21 | 1 | 0.0067769 | 0.0016985 | 0 | 0 | 1 | 0.99858 | -0.027192 | 0.4 | 1 | 1.1 | 0.9
67 | 1 | 0.0052885 | 0.0013254 | 0 | 0 | 1 | 0.9933 | -0.12869 | 0.4 | 1 | 1.1 | 0.9
20 | 1 | 0.021076 | 0.0052822 | 0 | 0 | 1 | 0.99206 | -0.15269 | 0.4 | 1 | 1.1 | 0.9
22 | 3 | 0 | 0 | 0 | 0 | 1 | 1 | 0 | 0.4 | 1 | 1.1 | 0.9
68 | 1 | 0 | 0 | 0 | 0 | 1 | 0.99143 | -0.16477 | 0.4 | 1 | 1.1 | 0.9
54 | 1 | 0.0026934 | 0.00067502 | 0 | 0 | 1 | 0.99203 | -0.15323 | 0.4 | 1 | 1.1 | 0.9
23 | 1 | 0 | 0 | 0 | 0 | 1 | 0.99813 | -0.035652 | 0.4 | 1 | 1.1 | 0.9
24 | 1 | 0 | 0 | 0 | 0 | 1 | 0.9984 | -0.030691 | 0.4 | 1 | 1.1 | 0.9
26 | 1 | 0 | 0 | 0 | 0 | 1 | 0.99724 | -0.052618 | 0.4 | 1 | 1.1 | 0.9
106 | 1 | 0.012149 | 0.0030448 | 0 | 0 | 1 | 0.99716 | -0.054283 | 0.4 | 1 | 1.1 | 0.9
104 | 1 | 0.025361 | 0.0063559 | 0 | 0 | 1 | 0.99787 | -0.040877 | 0.4 | 1 | 1.1 | 0.9
25 | 1 | 0 | 0 | 0 | 0 | 1 | 0.99493 | -0.096743 | 0.4 | 1 | 1.1 | 0.9
87 | 1 | 0.0031276 | 0.00078385 | 0 | 0 | 1 | 0.99115 | -0.1693 | 0.4 | 1 | 1.1 | 0.9
27 | 1 | 0 | 0 | 0 | 0 | 1 | 0.99629 | -0.070764 | 0.4 | 1 | 1.1 | 0.9
86 | 1 | 0.015079 | 0.0037791 | 0 | 0 | 1 | 0.99445 | -0.10606 | 0.4 | 1 | 1.1 | 0.9
55 | 1 | 0.01108 | 0.002777 | 0 | 0 | 1 | 0.996 | -0.076264 | 0.4 | 1 | 1.1 | 0.9
28 | 1 | 0 | 0 | 0 | 0 | 1 | 0.98495 | -0.28977 | 0.4 | 1 | 1.1 | 0.9
107 | 1 | 0.0047776 | 0.0011974 | 0 | 0 | 1 | 0.98487 | -0.29132 | 0.4 | 1 | 1.1 | 0.9
59 | 1 | 0 | 0 | 0 | 0 | 1 | 0.98507 | -0.2874 | 0.4 | 1 | 1.1 | 0.9
29 | 1 | 0 | 0 | 0 | 0 | 1 | 0.99649 | -0.067161 | 0.4 | 1 | 1.1 | 0.9
47 | 1 | 0.012156 | 0.0030465 | 0 | 0 | 1 | 0.99652 | -0.066647 | 0.4 | 1 | 1.1 | 0.9
30 | 1 | 0 | 0 | 0 | 0 | 1 | 0.99641 | -0.06881 | 0.4 | 1 | 1.1 | 0.9
44 | 1 | 0.012149 | 0.0030448 | 0 | 0 | 1 | 0.9961 | -0.074709 | 0.4 | 1 | 1.1 | 0.9
57 | 1 | 0.0069941 | 0.0017529 | 0 | 0 | 1 | 0.99637 | -0.069471 | 0.4 | 1 | 1.1 | 0.9
31 | 1 | 0 | 0 | 0 | 0 | 1 | 0.98944 | -0.20242 | 0.4 | 1 | 1.1 | 0.9
34 | 1 | 0 | 0 | 0 | 0 | 1 | 0.98883 | -0.21414 | 0.4 | 1 | 1.1 | 0.9
88 | 1 | 0.0036556 | 0.00091617 | 0 | 0 | 1 | 0.98676 | -0.25426 | 0.4 | 1 | 1.1 | 0.9
35 | 1 | 0 | 0 | 0 | 0 | 1 | 0.98852 | -0.22013 | 0.4 | 1 | 1.1 | 0.9
93 | 1 | 0.003333 | 0.00083532 | 0 | 0 | 1 | 0.98881 | -0.21453 | 0.4 | 1 | 1.1 | 0.9
56 | 1 | 0 | 0 | 0 | 0 | 1 | 0.98848 | -0.22102 | 0.4 | 1 | 1.1 | 0.9
36 | 1 | 0 | 0 | 0 | 0 | 1 | 0.98697 | -0.25032 | 0.4 | 1 | 1.1 | 0.9
61 | 1 | 0.0069075 | 0.0017312 | 0 | 0 | 1 | 0.9861 | -0.26731 | 0.4 | 1 | 1.1 | 0.9
60 | 1 | 0.011097 | 0.0027811 | 0 | 0 | 1 | 0.98754 | -0.23935 | 0.4 | 1 | 1.1 | 0.9
37 | 1 | 0 | 0 | 0 | 0 | 1 | 0.98514 | -0.286 | 0.4 | 1 | 1.1 | 0.9
62 | 1 | 0.0047706 | 0.0011956 | 0 | 0 | 1 | 0.98547 | -0.27946 | 0.4 | 1 | 1.1 | 0.9
38 | 1 | 0 | 0 | 0 | 0 | 1 | 0.98562 | -0.27659 | 0.4 | 1 | 1.1 | 0.9
39 | 1 | 0 | 0 | 0 | 0 | 1 | 0.98578 | -0.27359 | 0.4 | 1 | 1.1 | 0.9
41 | 1 | 0 | 0 | 0 | 0 | 1 | 0.98378 | -0.31248 | 0.4 | 1 | 1.1 | 0.9
80 | 1 | 0 | 0 | 0 | 0 | 1 | 0.98386 | -0.31082 | 0.4 | 1 | 1.1 | 0.9
83 | 1 | 0.0073878 | 0.0018516 | 0 | 0 | 1 | 0.98359 | -0.31615 | 0.4 | 1 | 1.1 | 0.9
58 | 1 | 0.0069497 | 0.0017418 | 0 | 0 | 1 | 0.98493 | -0.29003 | 0.4 | 1 | 1.1 | 0.9
45 | 1 | 0.022515 | 0.0056428 | 0 | 0 | 1 | 0.9957 | -0.082477 | 0.4 | 1 | 1.1 | 0.9
89 | 1 | 0.010218 | 0.0025608 | 0 | 0 | 1 | 0.9867 | -0.25547 | 0.4 | 1 | 1.1 | 0.9
95 | 1 | 0.0044893 | 0.0011251 | 0 | 0 | 1 | 0.98848 | -0.22096 | 0.4 | 1 | 1.1 | 0.9
94 | 1 | 0.0043909 | 0.0011005 | 0 | 0 | 1 | 0.98858 | -0.21905 | 0.4 | 1 | 1.1 | 0.9
103 | 1 | 0.0032857 | 0.00082346 | 0 | 0 | 1 | 0.98479 | -0.29263 | 0.4 | 1 | 1.1 | 0.9
101 | 1 | 0 | 0 | 0 | 0 | 1 | 0.98481 | -0.29241 | 0.4 | 1 | 1.1 | 0.9
97 | 1 | 0.0011038 | 0.00027663 | 0 | 0 | 1 | 0.98374 | -0.31314 | 0.4 | 1 | 1.1 | 0.9
96 | 1 | 0.0010526 | 0.0002638 | 0 | 0 | 1 | 0.98376 | -0.31276 | 0.4 | 1 | 1.1 | 0.9
98 | 1 | 0.0039532 | 0.00099078 | 0 | 0 | 1 | 0.98382 | -0.31173 | 0.4 | 1 | 1.1 | 0.9
78 | 1 | 0.0034443 | 0.00086322 | 0 | 0 | 1 | 0.98403 | -0.30751 | 0.4 | 1 | 1.1 | 0.9
84 | 1 | 0 | 0 | 0 | 0 | 1 | 0.98412 | -0.30583 | 0.4 | 1 | 1.1 | 0.9
85 | 1 | 0.0060565 | 0.0015179 | 0 | 0 | 1 | 0.98404 | -0.30741 | 0.4 | 1 | 1.1 | 0.9
81 | 1 | 0.0032842 | 0.0008231 | 0 | 0 | 1 | 0.98418 | -0.30461 | 0.4 | 1 | 1.1 | 0.9
65 | 1 | 0.0049486 | 0.0012402 | 0 | 0 | 1 | 0.99115 | -0.1703 | 0.4 | 1 | 1.1 | 0.9
66 | 1 | 0 | 0 | 0 | 0 | 1 | 0.9913 | -0.16734 | 0.4 | 1 | 1.1 | 0.9
74 | 1 | 0.0021647 | 0.00054253 | 0 | 0 | 1 | 0.99098 | -0.17356 | 0.4 | 1 | 1.1 | 0.9
75 | 1 | 0.0058405 | 0.0014638 | 0 | 0 | 1 | 0.99106 | -0.17197 | 0.4 | 1 | 1.1 | 0.9
73 | 1 | 0.0037563 | 0.00094141 | 0 | 0 | 1 | 0.99078 | -0.17745 | 0.4 | 1 | 1.1 | 0.9
76 | 1 | 0.019101 | 0.0047871 | 0 | 0 | 1 | 0.99098 | -0.17358 | 0.4 | 1 | 1.1 | 0.9
72 | 1 | 0.0058298 | 0.0014611 | 0 | 0 | 1 | 0.99078 | -0.17748 | 0.4 | 1 | 1.1 | 0.9
77 | 1 | 0.0050156 | 0.001257 | 0 | 0 | 1 | 0.98414 | -0.30542 | 0.4 | 1 | 1.1 | 0.9
79 | 1 | 0 | 0 | 0 | 0 | 1 | 0.98449 | -0.29862 | 0.4 | 1 | 1.1 | 0.9
82 | 1 | 0 | 0 | 0 | 0 | 1 | 0.98483 | -0.292 | 0.4 | 1 | 1.1 | 0.9
108 | 1 | 0.004795 | 0.0012017 | 0 | 0 | 1 | 0.98479 | -0.29275 | 0.4 | 1 | 1.1 | 0.9
92 | 1 | 0 | 0 | 0 | 0 | 1 | 0.98544 | -0.28013 | 0.4 | 1 | 1.1 | 0.9
102 | 1 | 0.0016085 | 0.00040314 | 0 | 0 | 1 | 0.98506 | -0.28736 | 0.4 | 1 | 1.1 | 0.9
90 | 1 | 0 | 0 | 0 | 0 | 1 | 0.98557 | -0.27754 | 0.4 | 1 | 1.1 | 0.9
91 | 1 | 0.0053794 | 0.0013482 | 0 | 0 | 1 | 0.98547 | -0.27953 | 0.4 | 1 | 1.1 | 0.9
99 | 1 | 0.0037355 | 0.00093619 | 0 | 0 | 1 | 0.98463 | -0.29591 | 0.4 | 1 | 1.1 | 0.9
100 | 1 | 0.0040221 | 0.001008 | 0 | 0 | 1 | 0.98462 | -0.29602 | 0.4 | 1 | 1.1 | 0.9

## generator_data
GEN_BUS | PG | QG | QMAX | QMIN | VG | MBASE | GEN_STATUS | PMAX | PMIN
22 | 0.42306 | 0.10725 | 10 | -10 | 1 | 100 | 1 | 10 | 0

## branch_data
F_BUS | T_BUS | BR_R | BR_X | BR_B | RATE_A | RATE_B | RATE_C | TAP | SHIFT | BR_STATUS | ANGMIN | ANGMAX | P_in | Q_in | P_out | Q_out
1 | 2 | 0.15694 | 0.10044 | 2.6354e-10 | 0 | 0 | 0 | 0 | 0 | 1 | -90 | 90 | -0.0064295 | -0.0016114 | 0.0064296 | 0.0016114
2 | 4 | 0.79687 | 0.51 | 1.3382e-09 | 0 | 0 | 0 | 0 | 0 | 1 | -90 | 90 | -0.0064296 | -0.0016114 | 0.0064299 | 0.0016115
4 | 5 | 0.92766 | 0.5937 | 1.5578e-09 | 0 | 0 | 0 | 0 | 0 | 1 | -90 | 90 | -0.0084858 | -0.0021261 | 0.0084865 | 0.0021264
4 | 52 | 4.214 | 2.697 | 7.0765e-09 | 0 | 0 | 0 | 0 | 0 | 1 | -90 | 90 | 0.0020558 | 0.00051462 | -0.0020556 | -0.00051519
5 | 11 | 0.95523 | 0.61135 | 1.6041e-09 | 0 | 0 | 0 | 0 | 0 | 1 | -90 | 90 | -0.013758 | -0.0034475 | 0.01376 | 0.0034486
11 | 105 | 0.75819 | 0.48524 | 1.2732e-09 | 0 | 0 | 0 | 0 | 0 | 1 | -90 | 90 | -0.01376 | -0.0034486 | 0.013761 | 0.0034495
6 | 7 | 0.13781 | 0.0882 | 2.3142e-10 | 0 | 0 | 0 | 0 | 0 | 1 | -90 | 90 | -0.0033782 | -0.00084653 | 0.0033783 | 0.00084651
6 | 69 | 1.2109 | 0.77498 | 2.0334e-09 | 0 | 0 | 0 | 0 | 0 | 1 | -90 | 90 | 0.0033782 | 0.00084653 | -0.0033781 | -0.00084663
7 | 50 | 0.17866 | 0.11434 | 3.0002e-10 | 0 | 0 | 0 | 0 | 0 | 1 | -90 | 90 | -0.0033783 | -0.00084651 | 0.0033783 | 0.0008465
50 | 49 | 1.6859 | 1.079 | 2.831e-09 | 0 | 0 | 0 | 0 | 0 | 1 | -90 | 90 | -0.0062122 | -0.0015567 | 0.0062129 | 0.0015569
105 | 51 | 0.15619 | 0.099963 | 2.6229e-10 | 0 | 0 | 0 | 0 | 0 | 1 | -90 | 90 | -0.015504 | -0.0038863 | 0.015505 | 0.0038866
49 | 16 | 2.0706 | 1.3252 | 3.4771e-09 | 0 | 0 | 0 | 0 | 0 | 1 | -90 | 90 | -0.010654 | -0.0026699 | 0.010656 | 0.0026712
63 | 64 | 0.15397 | 0.098539 | 2.5855e-10 | 0 | 0 | 0 | 0 | 0 | 1 | -90 | 90 | -0.003919 | -0.0009822 | 0.003919 | 0.00098219
64 | 65 | 0.31828 | 0.2037 | 5.3448e-10 | 0 | 0 | 0 | 0 | 0 | 1 | -90 | 90 | 0.0049487 | 0.0012402 | -0.0049486 | -0.0012402
64 | 66 | 1.2927 | 0.8273 | 2.1707e-09 | 0 | 0 | 0 | 0 | 0 | 1 | -90 | 90 | -0.0088677 | -0.0022224 | 0.0088688 | 0.0022229
70 | 71 | 0.24841 | 0.15898 | 4.1715e-10 | 0 | 0 | 0 | 0 | 0 | 1 | -90 | 90 | -0.0054945 | -0.001377 | 0.0054945 | 0.0013771
71 | 72 | 1.5152 | 0.96976 | 2.5445e-09 | 0 | 0 | 0 | 0 | 0 | 1 | -90 | 90 | -0.0080162 | -0.002009 | 0.0080173 | 0.0020095
51 | 16 | 0.99954 | 0.63971 | 1.6785e-09 | 0 | 0 | 0 | 0 | 0 | 1 | -90 | 90 | -0.018171 | -0.0045548 | 0.018175 | 0.0045569
12 | 13 | 0.51192 | 0.32763 | 8.5966e-10 | 0 | 0 | 0 | 0 | 0 | 1 | -90 | 90 | 0.070063 | 0.017582 | -0.070036 | -0.017565
12 | 14 | 1.7589 | 1.1257 | 2.9536e-09 | 0 | 0 | 0 | 0 | 0 | 1 | -90 | 90 | -0.074629 | -0.018726 | 0.074735 | 0.018793
13 | 15 | 0.97691 | 0.62523 | 1.6405e-09 | 0 | 0 | 0 | 0 | 0 | 1 | -90 | 90 | 0.032585 | 0.0081784 | -0.032574 | -0.0081715
14 | 16 | 2.9408 | 1.8821 | 4.9384e-09 | 0 | 0 | 0 | 0 | 0 | 1 | -90 | 90 | 0.028857 | 0.0072444 | -0.028831 | -0.0072281
14 | 17 | 0.87917 | 0.56267 | 2.9527e-09 | 0 | 0 | 0 | 0 | 0 | 1 | -90 | 90 | -0.17402 | -0.043779 | 0.17431 | 0.043961
14 | 18 | 1.8157 | 1.1621 | 3.0491e-09 | 0 | 0 | 0 | 0 | 0 | 1 | -90 | 90 | 0.070428 | 0.017741 | -0.070331 | -0.017679
15 | 19 | 1.9147 | 1.2254 | 3.2154e-09 | 0 | 0 | 0 | 0 | 0 | 1 | -90 | 90 | 0.02857 | 0.0071678 | -0.028553 | -0.0071574
17 | 21 | 0.7601 | 0.48647 | 2.5528e-09 | 0 | 0 | 0 | 0 | 0 | 1 | -90 | 90 | -0.17851 | -0.045015 | 0.17877 | 0.045181
18 | 67 | 0.61244 | 0.39196 | 1.0284e-09 | 0 | 0 | 0 | 0 | 0 | 1 | -90 | 90 | 0.059005 | 0.014841 | -0.058982 | -0.014826
19 | 20 | 0.67522 | 0.43214 | 1.1339e-09 | 0 | 0 | 0 | 0 | 0 | 1 | -90 | 90 | 0.023774 | 0.0059597 | -0.02377 | -0.0059571
21 | 22 | 0.6594 | 0.42202 | 2.2146e-09 | 0 | 0 | 0 | 0 | 0 | 1 | -90 | 90 | -0.18555 | -0.046879 | 0.18579 | 0.047034
67 | 68 | 2.9719 | 1.902 | 4.9906e-09 | 0 | 0 | 0 | 0 | 0 | 1 | -90 | 90 | 0.053693 | 0.013501 | -0.053601 | -0.013442
20 | 54 | 0.87884 | 0.56246 | 1.4758e-09 | 0 | 0 | 0 | 0 | 0 | 1 | -90 | 90 | 0.0026934 | 0.00067492 | -0.0026934 | -0.00067502
22 | 23 | 0.75957 | 0.48612 | 2.551e-09 | 0 | 0 | 0 | 0 | 0 | 1 | -90 | 90 | 0.21187 | 0.053827 | -0.2115 | -0.053595
22 | 24 | 5.4154 | 3.4658 | 9.0939e-09 | 0 | 0 | 0 | 0 | 0 | 1 | -90 | 90 | 0.02541 | 0.0063864 | -0.025373 | -0.0063635
68 | 75 | 1.2716 | 0.81381 | 2.1353e-09 | 0 | 0 | 0 | 0 | 0 | 1 | -90 | 90 | 0.024951 | 0.006257 | -0.024943 | -0.0062518
68 | 66 | 0.39526 | 0.25297 | 6.6375e-10 | 0 | 0 | 0 | 0 | 0 | 1 | -90 | 90 | 0.02865 | 0.0071851 | -0.028646 | -0.0071829
23 | 26 | 0.52557 | 0.33636 | 1.7651e-09 | 0 | 0 | 0 | 0 | 0 | 1 | -90 | 90 | 0.14543 | 0.036992 | -0.14531 | -0.036916
23 | 106 | 1.26 | 0.80642 | 2.1159e-09 | 0 | 0 | 0 | 0 | 0 | 1 | -90 | 90 | 0.066075 | 0.016603 | -0.066017 | -0.016566
24 | 104 | 1.7936 | 1.1479 | 3.012e-09 | 0 | 0 | 0 | 0 | 0 | 1 | -90 | 90 | 0.025373 | 0.0063635 | -0.025361 | -0.0063559
26 | 27 | 0.56109 | 0.3591 | 1.8845e-09 | 0 | 0 | 0 | 0 | 0 | 1 | -90 | 90 | 0.14531 | 0.036916 | -0.14518 | -0.036835
106 | 47 | 1.0233 | 0.65494 | 1.7185e-09 | 0 | 0 | 0 | 0 | 0 | 1 | -90 | 90 | 0.053868 | 0.013521 | -0.053836 | -0.013501
25 | 87 | 2.7212 | 1.7416 | 4.5696e-09 | 0 | 0 | 0 | 0 | 0 | 1 | -90 | 90 | 0.11885 | 0.030167 | -0.11843 | -0.029903
25 | 27 | 0.86821 | 0.55565 | 1.458e-09 | 0 | 0 | 0 | 0 | 0 | 1 | -90 | 90 | -0.13393 | -0.03395 | 0.1341 | 0.034057
25 | 86 | 2.741 | 1.7542 | 4.6028e-09 | 0 | 0 | 0 | 0 | 0 | 1 | -90 | 90 | 0.015086 | 0.0037829 | -0.015079 | -0.0037791
87 | 31 | 1.2689 | 0.81212 | 2.1309e-09 | 0 | 0 | 0 | 0 | 0 | 1 | -90 | 90 | 0.1153 | 0.029119 | -0.11512 | -0.029002
27 | 55 | 2.2076 | 1.4129 | 3.7071e-09 | 0 | 0 | 0 | 0 | 0 | 1 | -90 | 90 | 0.011083 | 0.0027785 | -0.01108 | -0.002777
28 | 107 | 1.4166 | 0.90665 | 2.3789e-09 | 0 | 0 | 0 | 0 | 0 | 1 | -90 | 90 | 0.0047779 | 0.0011974 | -0.0047776 | -0.0011974
28 | 59 | 2.153 | 1.3779 | 3.6154e-09 | 0 | 0 | 0 | 0 | 0 | 1 | -90 | 90 | -0.0047779 | -0.0011974 | 0.0047785 | 0.0011974
59 | 58 | 1.6457 | 1.0533 | 2.7636e-09 | 0 | 0 | 0 | 0 | 0 | 1 | -90 | 90 | 0.0069505 | 0.0017421 | -0.0069496 | -0.0017418
59 | 37 | 0.52 | 0.3328 | 8.7322e-10 | 0 | 0 | 0 | 0 | 0 | 1 | -90 | 90 | -0.011729 | -0.0029394 | 0.01173 | 0.0029398
29 | 47 | 0.054927 | 0.035154 | 9.2238e-11 | 0 | 0 | 0 | 0 | 0 | 1 | -90 | 90 | -0.041679 | -0.010454 | 0.04168 | 0.010454
29 | 30 | 1.0493 | 0.67153 | 1.762e-09 | 0 | 0 | 0 | 0 | 0 | 1 | -90 | 90 | 0.0069948 | 0.0017531 | -0.0069943 | -0.001753
29 | 44 | 0.96883 | 0.62005 | 1.6269e-09 | 0 | 0 | 0 | 0 | 0 | 1 | -90 | 90 | 0.034685 | 0.0087005 | -0.034672 | -0.0086926
30 | 57 | 0.42087 | 0.26936 | 7.0676e-10 | 0 | 0 | 0 | 0 | 0 | 1 | -90 | 90 | 0.0069943 | 0.001753 | -0.0069941 | -0.0017529
44 | 45 | 1.5337 | 0.9816 | 2.5756e-09 | 0 | 0 | 0 | 0 | 0 | 1 | -90 | 90 | 0.022523 | 0.0056478 | -0.022515 | -0.0056428
31 | 34 | 1.0999 | 0.70395 | 1.8471e-09 | 0 | 0 | 0 | 0 | 0 | 1 | -90 | 90 | 0.046832 | 0.011779 | -0.046806 | -0.011762
31 | 88 | 3.3352 | 2.1345 | 5.6007e-09 | 0 | 0 | 0 | 0 | 0 | 1 | -90 | 90 | 0.068289 | 0.017223 | -0.06812 | -0.017116
34 | 35 | 0.76008 | 0.48645 | 1.2764e-09 | 0 | 0 | 0 | 0 | 0 | 1 | -90 | 90 | 0.034591 | 0.0087005 | -0.034581 | -0.0086943
34 | 93 | 0.13679 | 0.087545 | 2.297e-10 | 0 | 0 | 0 | 0 | 0 | 1 | -90 | 90 | 0.012216 | 0.0030618 | -0.012215 | -0.0030617
88 | 89 | 0.082206 | 0.052612 | 1.3805e-10 | 0 | 0 | 0 | 0 | 0 | 1 | -90 | 90 | 0.064465 | 0.0162 | -0.064461 | -0.016197
35 | 56 | 0.11234 | 0.0719 | 1.8866e-10 | 0 | 0 | 0 | 0 | 0 | 1 | -90 | 90 | 0.034581 | 0.0086943 | -0.034579 | -0.0086934
93 | 94 | 2.2337 | 1.4296 | 3.751e-09 | 0 | 0 | 0 | 0 | 0 | 1 | -90 | 90 | 0.0088824 | 0.0022264 | -0.0088805 | -0.0022255
56 | 60 | 2.3244 | 1.4876 | 3.9033e-09 | 0 | 0 | 0 | 0 | 0 | 1 | -90 | 90 | 0.034579 | 0.0086934 | -0.034549 | -0.0086744
36 | 61 | 3.166 | 2.0263 | 5.3166e-09 | 0 | 0 | 0 | 0 | 0 | 1 | -90 | 90 | 0.02344 | 0.0058858 | -0.023421 | -0.0058742
36 | 60 | 2.0477 | 1.3105 | 3.4386e-09 | 0 | 0 | 0 | 0 | 0 | 1 | -90 | 90 | -0.02344 | -0.0058858 | 0.023452 | 0.0058934
61 | 39 | 1.6569 | 1.0604 | 2.7823e-09 | 0 | 0 | 0 | 0 | 0 | 1 | -90 | 90 | 0.016514 | 0.004143 | -0.016509 | -0.0041401
37 | 62 | 2.4257 | 1.5525 | 4.0735e-09 | 0 | 0 | 0 | 0 | 0 | 1 | -90 | 90 | -0.01173 | -0.0029398 | 0.011733 | 0.0029418
62 | 38 | 0.75861 | 0.48551 | 1.2739e-09 | 0 | 0 | 0 | 0 | 0 | 1 | -90 | 90 | -0.016504 | -0.0041374 | 0.016506 | 0.0041387
38 | 39 | 0.79164 | 0.50665 | 1.3294e-09 | 0 | 0 | 0 | 0 | 0 | 1 | -90 | 90 | -0.016506 | -0.0041387 | 0.016509 | 0.0041401
41 | 80 | 0.97055 | 0.62115 | 1.6298e-09 | 0 | 0 | 0 | 0 | 0 | 1 | -90 | 90 | -0.007389 | -0.001852 | 0.0073896 | 0.0018523
41 | 83 | 2.1552 | 1.3793 | 3.6191e-09 | 0 | 0 | 0 | 0 | 0 | 1 | -90 | 90 | 0.007389 | 0.001852 | -0.0073877 | -0.0018516
80 | 98 | 0.64346 | 0.41182 | 1.0805e-09 | 0 | 0 | 0 | 0 | 0 | 1 | -90 | 90 | 0.0061099 | 0.0015308 | -0.0061097 | -0.0015307
80 | 78 | 1.0656 | 0.68201 | 1.7895e-09 | 0 | 0 | 0 | 0 | 0 | 1 | -90 | 90 | -0.0135 | -0.003383 | 0.013502 | 0.0033842
89 | 90 | 1.7776 | 1.1377 | 2.9851e-09 | 0 | 0 | 0 | 0 | 0 | 1 | -90 | 90 | 0.054243 | 0.013636 | -0.054186 | -0.0136
95 | 94 | 1.864 | 1.193 | 3.1302e-09 | 0 | 0 | 0 | 0 | 0 | 1 | -90 | 90 | -0.0044893 | -0.0011251 | 0.0044897 | 0.0011251
103 | 101 | 0.3015 | 0.19296 | 5.0629e-10 | 0 | 0 | 0 | 0 | 0 | 1 | -90 | 90 | -0.0032856 | -0.00082347 | 0.0032857 | 0.00082344
101 | 102 | 1.9858 | 1.2709 | 3.3347e-09 | 0 | 0 | 0 | 0 | 0 | 1 | -90 | 90 | -0.011045 | -0.0027682 | 0.011047 | 0.0027696
101 | 99 | 1.9628 | 1.2562 | 3.2961e-09 | 0 | 0 | 0 | 0 | 0 | 1 | -90 | 90 | 0.0077589 | 0.0019448 | -0.0077576 | -0.0019442
97 | 96 | 1.459 | 0.93376 | 2.45e-09 | 0 | 0 | 0 | 0 | 0 | 1 | -90 | 90 | -0.0011038 | -0.00027663 | 0.0011038 | 0.00027641
96 | 98 | 2.0829 | 1.333 | 3.4977e-09 | 0 | 0 | 0 | 0 | 0 | 1 | -90 | 90 | -0.0021563 | -0.00054021 | 0.0021564 | 0.00053994
78 | 77 | 0.53516 | 0.3425 | 8.9868e-10 | 0 | 0 | 0 | 0 | 0 | 1 | -90 | 90 | -0.016946 | -0.0042475 | 0.016948 | 0.0042484
84 | 85 | 1.1273 | 0.72149 | 1.8931e-09 | 0 | 0 | 0 | 0 | 0 | 1 | -90 | 90 | 0.0060569 | 0.001518 | -0.0060565 | -0.0015179
84 | 81 | 0.87464 | 0.55977 | 1.4688e-09 | 0 | 0 | 0 | 0 | 0 | 1 | -90 | 90 | -0.0060569 | -0.001518 | 0.0060573 | 0.0015181
81 | 79 | 2.7878 | 1.7842 | 4.6815e-09 | 0 | 0 | 0 | 0 | 0 | 1 | -90 | 90 | -0.0093415 | -0.0023412 | 0.0093441 | 0.0023425
66 | 74 | 1.3852 | 0.88656 | 2.3262e-09 | 0 | 0 | 0 | 0 | 0 | 1 | -90 | 90 | 0.019777 | 0.00496 | -0.019771 | -0.0049564
74 | 73 | 0.97479 | 0.62386 | 1.6369e-09 | 0 | 0 | 0 | 0 | 0 | 1 | -90 | 90 | 0.017607 | 0.0044139 | -0.017603 | -0.004412
75 | 76 | 0.37191 | 0.23802 | 6.2453e-10 | 0 | 0 | 0 | 0 | 0 | 1 | -90 | 90 | 0.019102 | 0.004788 | -0.019101 | -0.0047871
73 | 72 | 0.0068961 | 0.0044135 | 1.158e-11 | 0 | 0 | 0 | 0 | 0 | 1 | -90 | 90 | 0.013847 | 0.0034706 | -0.013847 | -0.0034706
77 | 79 | 1.3448 | 0.86067 | 2.2583e-09 | 0 | 0 | 0 | 0 | 0 | 1 | -90 | 90 | -0.021963 | -0.0055055 | 0.02197 | 0.0055098
79 | 82 | 0.91828 | 0.5877 | 1.542e-09 | 0 | 0 | 0 | 0 | 0 | 1 | -90 | 90 | -0.031314 | -0.0078523 | 0.031324 | 0.0078584
82 | 108 | 0.67945 | 0.43485 | 1.141e-09 | 0 | 0 | 0 | 0 | 0 | 1 | -90 | 90 | 0.0047952 | 0.0012018 | -0.004795 | -0.0012018
82 | 92 | 1.4305 | 0.9155 | 2.4021e-09 | 0 | 0 | 0 | 0 | 0 | 1 | -90 | 90 | -0.036119 | -0.0090602 | 0.03614 | 0.0090731
92 | 102 | 2.486 | 1.591 | 4.1746e-09 | 0 | 0 | 0 | 0 | 0 | 1 | -90 | 90 | 0.01266 | 0.0031751 | -0.012656 | -0.0031727
92 | 90 | 0.23109 | 0.1479 | 3.8807e-10 | 0 | 0 | 0 | 0 | 0 | 1 | -90 | 90 | -0.0488 | -0.012248 | 0.048806 | 0.012252
90 | 91 | 1.6071 | 1.0285 | 2.6988e-09 | 0 | 0 | 0 | 0 | 0 | 1 | -90 | 90 | 0.0053799 | 0.0013483 | -0.0053794 | -0.0013482
99 | 100 | 0.12487 | 0.079914 | 2.0968e-10 | 0 | 0 | 0 | 0 | 0 | 1 | -90 | 90 | 0.0040221 | 0.001008 | -0.0040221 | -0.001008