## bus_data
BUS_I | BUS_TYPE | Pd | Qd | Gs | Bs | area | Vm | Va | baseKV | zone | Vmax | Vmin
1 | 1 | 0.0073888 | 0.0018518 | 0 | 0 | 1 | 0.9835 | -0.31541 | 0.4 | 1 | 1.1 | 0.9
2 | 1 | 0.0072779 | 0.001824 | 0 | 0 | 1 | 0.98461 | -0.29389 | 0.4 | 1 | 1.1 | 0.9
3 | 1 | 0 | 0 | 0 | 0 | 1 | 0.98238 | -0.33698 | 0.4 | 1 | 1.1 | 0.9
4 | 1 | 0 | 0 | 0 | 0 | 1 | 0.9855 | -0.27663 | 0.4 | 1 | 1.1 | 0.9
5 | 1 | 0.0076484 | 0.0019169 | 0 | 0 | 1 | 0.98235 | -0.3376 | 0.4 | 1 | 1.1 | 0.9
6 | 1 | 0 | 0 | 0 | 0 | 1 | 0.97687 | -0.44446 | 0.4 | 1 | 1.1 | 0.9
9 | 1 | 0 | 0 | 0 | 0 | 1 | 0.98579 | -0.27099 | 0.4 | 1 | 1.1 | 0.9
10 | 1 | 0.019575 | 0.004906 | 0 | 0 | 1 | 0.98505 | -0.28538 | 0.4 | 1 | 1.1 | 0.9
7 | 1 | 0 | 0 | 0 | 0 | 1 | 0.97561 | -0.46922 | 0.4 | 1 | 1.1 | 0.9
55 | 1 | 0.0081199 | 0.002035 | 0 | 0 | 1 | 0.97436 | -0.49365 | 0.4 | 1 | 1.1 | 0.9
57 | 1 | 0.017607 | 0.0044126 | 0 | 0 | 1 | 0.97525 | -0.47627 | 0.4 | 1 | 1.1 | 0.9
8 | 1 | 0 | 0 | 0 | 0 | 1 | 0.97278 | -0.52491 | 0.4 | 1 | 1.1 | 0.9
33 | 1 | 0 | 0 | 0 | 0 | 1 | 0.97229 | -0.53458 | 0.4 | 1 | 1.1 | 0.9
56 | 1 | 0.017197 | 0.00431 | 0 | 0 | 1 | 0.97307 | -0.51913 | 0.4 | 1 | 1.1 | 0.9
34 | 1 | 0.0074469 | 0.0018664 | 0 | 0 | 1 | 0.98568 | -0.27317 | 0.4 | 1 | 1.1 | 0.9
23 | 1 | 0 | 0 | 0 | 0 | 1 | 0.98599 | -0.26726 | 0.4 | 1 | 1.1 | 0.9
11 | 1 | 0.024222 | 0.0060705 | 0 | 0 | 1 | 0.99725 | -0.052249 | 0.4 | 1 | 1.1 | 0.9
12 | 1 | 0.024142 | 0.0060507 | 0 | 0 | 1 | 0.99779 | -0.041939 | 0.4 | 1 | 1.1 | 0.9
37 | 1 | 0.019482 | 0.0048827 | 0 | 0 | 1 | 0.97178 | -0.54457 | 0.4 | 1 | 1.1 | 0.9
21 | 1 | 0.0071874 | 0.0018013 | 0 | 0 | 1 | 0.98684 | -0.25074 | 0.4 | 1 | 1.1 | 0.9
13 | 1 | 0 | 0 | 0 | 0 | 1 | 0.99814 | -0.035155 | 0.4 | 1 | 1.1 | 0.9
14 | 1 | 0 | 0 | 0 | 0 | 1 | 0.99934 | -0.012453 | 0.4 | 1 | 1.1 | 0.9
15 | 1 | 0.0060271 | 0.0015105 | 0 | 0 | 1 | 0.99568 | -0.08166 | 0.4 | 1 | 1.1 | 0.9
19 | 1 | 0.007547 | 0.0018915 | 0 | 0 | 1 | 0.9992 | -0.015148 | 0.4 | 1 | 1.1 | 0.9
20 | 3 | 0 | 0 | 0 | 0 | 1 | 1 | 0 | 0.4 | 1 | 1.1 | 0.9
16 | 1 | 0.0077695 | 0.0019472 | 0 | 0 | 1 | 0.99404 | -0.1128 | 0.4 | 1 | 1.1 | 0.9
35 | 1 | 0.0054176 | 0.0013578 | 0 | 0 | 1 | 0.99876 | -0.023538 | 0.4 | 1 | 1.1 | 0.9
52 | 1 | 0.015948 | 0.0039969 | 0 | 0 | 1 | 0.99967 | -0.0063637 | 0.4 | 1 | 1.1 | 0.9
50 | 1 | 0.0091289 | 0.0022879 | 0 | 0 | 1 | 0.99956 | -0.0085193 | 0.4 | 1 | 1.1 | 0.9
17 | 1 | 0.0073899 | 0.0018521 | 0 | 0 | 1 | 0.99196 | -0.15243 | 0.4 | 1 | 1.1 | 0.9
18 | 1 | 0.0076074 | 0.0019066 | 0 | 0 | 1 | 0.99074 | -0.17578 | 0.4 | 1 | 1.1 | 0.9
25 | 1 | 0 | 0 | 0 | 0 | 1 | 0.98896 | -0.20991 | 0.4 | 1 | 1.1 | 0.9
26 | 1 | 0 | 0 | 0 | 0 | 1 | 0.9848 | -0.29008 | 0.4 | 1 | 1.1 | 0.9
24 | 1 | 0 | 0 | 0 | 0 | 1 | 0.98804 | -0.22752 | 0.4 | 1 | 1.1 | 0.9
36 | 1 | 0.0078254 | 0.0019612 | 0 | 0 | 1 | 0.99866 | -0.02548 | 0.4 | 1 | 1.1 | 0.9
51 | 1 | 0.017506 | 0.0043874 | 0 | 0 | 1 | 0.99933 | -0.012817 | 0.4 | 1 | 1.1 | 0.9
22 | 1 | 0.0071901 | 0.001802 | 0 | 0 | 1 | 0.98772 | -0.23373 | 0.4 | 1 | 1.1 | 0.9
49 | 1 | 0.010112 | 0.0025344 | 0 | 0 | 1 | 0.98311 | -0.32279 | 0.4 | 1 | 1.1 | 0.9
27 | 1 | 0 | 0 | 0 | 0 | 1 | 0.97674 | -0.44695 | 0.4 | 1 | 1.1 | 0.9
28 | 1 | 0 | 0 | 0 | 0 | 1 | 0.97603 | -0.46104 | 0.4 | 1 | 1.1 | 0.9
46 | 1 | 0.0018777 | 0.00047059 | 0 | 0 | 1 | 0.97755 | -0.43108 | 0.4 | 1 | 1.1 | 0.9
29 | 1 | 0 | 0 | 0 | 0 | 1 | 0.97524 | -0.47644 | 0.4 | 1 | 1.1 | 0.9
53 | 1 | 0.012111 | 0.0030352 | 0 | 0 | 1 | 0.97518 | -0.4776 | 0.4 | 1 | 1.1 | 0.9
58 | 1 | 0.0052675 | 0.0013202 | 0 | 0 | 1 | 0.97494 | -0.48249 | 0.4 | 1 | 1.1 | 0.9
32 | 1 | 0 | 0 | 0 | 0 | 1 | 0.973 | -0.52072 | 0.4 | 1 | 1.1 | 0.9
54 | 1 | 0.012892 | 0.0032311 | 0 | 0 | 1 | 0.97226 | -0.53531 | 0.4 | 1 | 1.1 | 0.9
41 | 1 | 0.0023304 | 0.00058405 | 0 | 0 | 1 | 0.97351 | -0.51059 | 0.4 | 1 | 1.1 | 0.9
48 | 1 | 0.0028313 | 0.00070959 | 0 | 0 | 1 | 0.98257 | -0.33324 | 0.4 | 1 | 1.1 | 0.9
44 | 1 | 0.011063 | 0.0027728 | 0 | 0 | 1 | 0.97839 | -0.41462 | 0.4 | 1 | 1.1 | 0.9
43 | 1 | 0.0022762 | 0.00057047 | 0 | 0 | 1 | 0.97462 | -0.48879 | 0.4 | 1 | 1.1 | 0.9
59 | 1 | 0.010393 | 0.0026047 | 0 | 0 | 1 | 0.97462 | -0.48883 | 0.4 | 1 | 1.1 | 0.9
39 | 1 | 0.010306 | 0.002583 | 0 | 0 | 1 | 0.97369 | -0.50711 | 0.4 | 1 | 1.1 | 0.9
38 | 1 | 0.007912 | 0.0019829 | 0 | 0 | 1 | 0.97369 | -0.50707 | 0.4 | 1 | 1.1 | 0.9
40 | 1 | 0.0059831 | 0.0014995 | 0 | 0 | 1 | 0.97369 | -0.50703 | 0.4 | 1 | 1.1 | 0.9
42 | 1 | 0.0016625 | 0.00041667 | 0 | 0 | 1 | 0.97418 | -0.4974 | 0.4 | 1 | 1.1 | 0.9
45 | 1 | 0.0099739 | 0.0024997 | 0 | 0 | 1 | 0.97966 | -0.38992 | 0.4 | 1 | 1.1 | 0.9
47 | 1 | 0.010001 | 0.0025064 | 0 | 0 | 1 | 0.98142 | -0.35552 | 0.4 | 1 | 1.1 | 0.9

## generator_data
GEN_BUS | PG | QG | QMAX | QMIN | VG | MBASE | GEN_STATUS | PMAX | PMIN
20 | 0.38899 | 0.099555 | 10 | -10 | 1 | 100 | 1 | 10 | 0

## branch_data
F_BUS | T_BUS | BR_R | BR_X | BR_B | RATE_A | RATE_B | RATE_C | TAP | SHIFT | BR_STATUS | ANGMIN | ANGMAX | P_in | Q_in | P_out | Q_out
1 | 2 | 1.2058 | 0.77169 | 2.0248e-09 | 0 | 0 | 0 | 0 | 0 | 1 | -90 | 90 | -0.078039 | -0.019787 | 0.07812 | 0.019838
1 | 3 | 1.3335 | 0.85343 | 2.2393e-09 | 0 | 0 | 0 | 0 | 0 | 1 | -90 | 90 | 0.07065 | 0.017935 | -0.070577 | -0.017888
2 | 4 | 0.88602 | 0.56705 | 2.9757e-09 | 0 | 0 | 0 | 0 | 0 | 1 | -90 | 90 | -0.085398 | -0.021662 | 0.085469 | 0.021707
3 | 5 | 0.34954 | 0.22371 | 5.8697e-10 | 0 | 0 | 0 | 0 | 0 | 1 | -90 | 90 | 0.0076486 | 0.001917 | -0.0076484 | -0.0019169
3 | 6 | 7.4074 | 4.7408 | 1.2439e-08 | 0 | 0 | 0 | 0 | 0 | 1 | -90 | 90 | 0.062929 | 0.015971 | -0.062605 | -0.015765
4 | 9 | 0.23565 | 0.15082 | 1.1872e-09 | 0 | 0 | 0 | 0 | 0 | 1 | -90 | 90 | -0.10505 | -0.026618 | 0.10508 | 0.026636
4 | 10 | 1.9448 | 1.2447 | 3.2658e-09 | 0 | 0 | 0 | 0 | 0 | 1 | -90 | 90 | 0.019583 | 0.004911 | -0.019575 | -0.0049061
6 | 7 | 6.0061 | 3.8439 | 1.0086e-08 | 0 | 0 | 0 | 0 | 0 | 1 | -90 | 90 | 0.017633 | 0.0044286 | -0.017612 | -0.0044163
6 | 55 | 4.6847 | 2.9982 | 7.8668e-09 | 0 | 0 | 0 | 0 | 0 | 1 | -90 | 90 | 0.044972 | 0.011337 | -0.044866 | -0.01127
9 | 34 | 1.2773 | 0.81746 | 2.1449e-09 | 0 | 0 | 0 | 0 | 0 | 1 | -90 | 90 | 0.0074477 | 0.0018667 | -0.0074469 | -0.0018664
9 | 23 | 0.14544 | 0.093083 | 7.3271e-10 | 0 | 0 | 0 | 0 | 0 | 1 | -90 | 90 | -0.11253 | -0.028503 | 0.11255 | 0.028516
7 | 57 | 1.7076 | 1.0929 | 2.8675e-09 | 0 | 0 | 0 | 0 | 0 | 1 | -90 | 90 | 0.017612 | 0.0044163 | -0.017606 | -0.0044128
55 | 56 | 2.9514 | 1.8889 | 4.9563e-09 | 0 | 0 | 0 | 0 | 0 | 1 | -90 | 90 | 0.036747 | 0.0092353 | -0.036702 | -0.0092073
8 | 33 | 2.1042 | 1.3467 | 3.5336e-09 | 0 | 0 | 0 | 0 | 0 | 1 | -90 | 90 | 0.0195 | 0.0048939 | -0.019491 | -0.0048884
8 | 56 | 1.2594 | 0.80599 | 2.1148e-09 | 0 | 0 | 0 | 0 | 0 | 1 | -90 | 90 | -0.0195 | -0.0048938 | 0.019505 | 0.0048971
33 | 37 | 2.1715 | 1.3898 | 3.6466e-09 | 0 | 0 | 0 | 0 | 0 | 1 | -90 | 90 | 0.019491 | 0.0048885 | -0.019481 | -0.0048829
23 | 21 | 0.64473 | 0.41263 | 3.248e-09 | 0 | 0 | 0 | 0 | 0 | 1 | -90 | 90 | -0.11255 | -0.028516 | 0.11264 | 0.028573
11 | 12 | 1.8984 | 1.215 | 3.1879e-09 | 0 | 0 | 0 | 0 | 0 | 1 | -90 | 90 | -0.024222 | -0.0060705 | 0.024233 | 0.0060778
12 | 13 | 0.62623 | 0.40079 | 1.0516e-09 | 0 | 0 | 0 | 0 | 0 | 1 | -90 | 90 | -0.048376 | -0.012128 | 0.048392 | 0.012138
21 | 22 | 0.6246 | 0.39975 | 3.1466e-09 | 0 | 0 | 0 | 0 | 0 | 1 | -90 | 90 | -0.11983 | -0.030374 | 0.11992 | 0.030436
13 | 14 | 0.31687 | 0.2028 | 1.5964e-09 | 0 | 0 | 0 | 0 | 0 | 1 | -90 | 90 | -0.32502 | -0.083293 | 0.32538 | 0.083522
13 | 15 | 0.7618 | 0.48755 | 3.8378e-09 | 0 | 0 | 0 | 0 | 0 | 1 | -90 | 90 | 0.27663 | 0.071155 | -0.27601 | -0.070756
14 | 19 | 0.58014 | 0.37129 | 9.742e-10 | 0 | 0 | 0 | 0 | 0 | 1 | -90 | 90 | 0.020799 | 0.0052153 | -0.020796 | -0.0052137
14 | 20 | 0.16354 | 0.10467 | 8.2389e-10 | 0 | 0 | 0 | 0 | 0 | 1 | -90 | 90 | -0.34618 | -0.088737 | 0.34639 | 0.088871
15 | 16 | 0.51961 | 0.33255 | 2.6177e-09 | 0 | 0 | 0 | 0 | 0 | 1 | -90 | 90 | 0.26998 | 0.069245 | -0.26957 | -0.068985
19 | 35 | 2.8334 | 1.8134 | 4.7581e-09 | 0 | 0 | 0 | 0 | 0 | 1 | -90 | 90 | 0.013249 | 0.0033222 | -0.013244 | -0.0033193
20 | 52 | 1.788 | 1.1443 | 3.0025e-09 | 0 | 0 | 0 | 0 | 0 | 1 | -90 | 90 | 0.015953 | 0.0039997 | -0.015948 | -0.0039969
20 | 50 | 1.433 | 0.91714 | 2.4064e-09 | 0 | 0 | 0 | 0 | 0 | 1 | -90 | 90 | 0.026649 | 0.0066841 | -0.026638 | -0.0066774
16 | 17 | 0.67842 | 0.43419 | 3.4178e-09 | 0 | 0 | 0 | 0 | 0 | 1 | -90 | 90 | 0.2618 | 0.067038 | -0.2613 | -0.066717
35 | 36 | 1.1097 | 0.71018 | 1.8634e-09 | 0 | 0 | 0 | 0 | 0 | 1 | -90 | 90 | 0.0078262 | 0.0019615 | -0.0078254 | -0.0019612
50 | 51 | 1.0992 | 0.70346 | 1.8458e-09 | 0 | 0 | 0 | 0 | 0 | 1 | -90 | 90 | 0.01751 | 0.0043895 | -0.017506 | -0.0043874
17 | 18 | 0.41029 | 0.26259 | 2.067e-09 | 0 | 0 | 0 | 0 | 0 | 1 | -90 | 90 | 0.25391 | 0.064865 | -0.25362 | -0.064682
18 | 25 | 0.61651 | 0.39457 | 3.1059e-09 | 0 | 0 | 0 | 0 | 0 | 1 | -90 | 90 | 0.24602 | 0.062776 | -0.24561 | -0.062517
25 | 26 | 2.991 | 1.9142 | 1.0045e-08 | 0 | 0 | 0 | 0 | 0 | 1 | -90 | 90 | 0.11835 | 0.030186 | -0.1179 | -0.029895
25 | 24 | 0.61136 | 0.39127 | 3.0799e-09 | 0 | 0 | 0 | 0 | 0 | 1 | -90 | 90 | 0.12726 | 0.032331 | -0.12715 | -0.032262
26 | 49 | 1.2133 | 0.77651 | 2.0374e-09 | 0 | 0 | 0 | 0 | 0 | 1 | -90 | 90 | 0.1179 | 0.029896 | -0.11771 | -0.029777
24 | 22 | 0.21535 | 0.13783 | 1.0849e-09 | 0 | 0 | 0 | 0 | 0 | 1 | -90 | 90 | 0.12715 | 0.032262 | -0.12711 | -0.032238
49 | 48 | 0.42332 | 0.27093 | 7.1087e-10 | 0 | 0 | 0 | 0 | 0 | 1 | -90 | 90 | 0.1076 | 0.027243 | -0.10755 | -0.027209
27 | 28 | 0.84631 | 0.54164 | 1.4212e-09 | 0 | 0 | 0 | 0 | 0 | 1 | -90 | 90 | 0.071319 | 0.017944 | -0.071271 | -0.017914
27 | 46 | 0.95517 | 0.61131 | 1.604e-09 | 0 | 0 | 0 | 0 | 0 | 1 | -90 | 90 | -0.071319 | -0.017944 | 0.071373 | 0.017979
28 | 29 | 4.1942 | 2.6843 | 7.0432e-09 | 0 | 0 | 0 | 0 | 0 | 1 | -90 | 90 | 0.015679 | 0.0039359 | -0.015668 | -0.0039292
28 | 53 | 1.2736 | 0.81513 | 2.1388e-09 | 0 | 0 | 0 | 0 | 0 | 1 | -90 | 90 | 0.055592 | 0.013978 | -0.055548 | -0.01395
46 | 44 | 0.9659 | 0.61817 | 1.622e-09 | 0 | 0 | 0 | 0 | 0 | 1 | -90 | 90 | -0.073251 | -0.018449 | 0.073309 | 0.018486
29 | 58 | 1.6467 | 1.0539 | 2.7653e-09 | 0 | 0 | 0 | 0 | 0 | 1 | -90 | 90 | 0.015668 | 0.0039292 | -0.015663 | -0.0039266
53 | 43 | 1.0987 | 0.70314 | 1.8449e-09 | 0 | 0 | 0 | 0 | 0 | 1 | -90 | 90 | 0.043438 | 0.010915 | -0.043415 | -0.0109
58 | 59 | 2.5976 | 1.6625 | 4.3621e-09 | 0 | 0 | 0 | 0 | 0 | 1 | -90 | 90 | 0.010396 | 0.0026064 | -0.010393 | -0.0026048
32 | 54 | 4.8007 | 3.0724 | 8.0617e-09 | 0 | 0 | 0 | 0 | 0 | 1 | -90 | 90 | 0.012901 | 0.0032362 | -0.012892 | -0.0032313
32 | 41 | 3.3341 | 2.1338 | 5.5988e-09 | 0 | 0 | 0 | 0 | 0 | 1 | -90 | 90 | -0.012901 | -0.0032362 | 0.012907 | 0.0032397
41 | 39 | 0.97318 | 0.62284 | 1.6342e-09 | 0 | 0 | 0 | 0 | 0 | 1 | -90 | 90 | -0.015237 | -0.0038237 | 0.01524 | 0.0038252
48 | 47 | 0.92528 | 0.59218 | 1.5538e-09 | 0 | 0 | 0 | 0 | 0 | 1 | -90 | 90 | 0.10471 | 0.026499 | -0.1046 | -0.026428
44 | 45 | 1.2626 | 0.80804 | 2.1202e-09 | 0 | 0 | 0 | 0 | 0 | 1 | -90 | 90 | -0.084372 | -0.021259 | 0.084472 | 0.021322
43 | 42 | 0.89268 | 0.57131 | 1.499e-09 | 0 | 0 | 0 | 0 | 0 | 1 | -90 | 90 | 0.041138 | 0.01033 | -0.041122 | -0.010319
39 | 38 | 0.0060118 | 0.0038475 | 1.0095e-11 | 0 | 0 | 0 | 0 | 0 | 1 | -90 | 90 | -0.025546 | -0.0064083 | 0.025546 | 0.0064083
38 | 40 | 0.0049238 | 0.0031513 | 8.2685e-12 | 0 | 0 | 0 | 0 | 0 | 1 | -90 | 90 | -0.033458 | -0.0083913 | 0.033458 | 0.0083914
40 | 42 | 1.0381 | 0.66438 | 1.7432e-09 | 0 | 0 | 0 | 0 | 0 | 1 | -90 | 90 | -0.039441 | -0.0098909 | 0.039459 | 0.0099023
45 | 47 | 1.5761 | 1.0087 | 2.6467e-09 | 0 | 0 | 0 | 0 | 0 | 1 | -90 | 90 | -0.094446 | -0.023822 | 0.094601 | 0.023921