## bus_data
BUS_I | BUS_TYPE | Pd | Qd | Gs | Bs | area | Vm | Va | baseKV | zone | Vmax | Vmin
1 | 1 | 0.010787 | 0.0027034 | 0 | 0 | 1 | 0.98395 | -0.30906 | 0.4 | 1 | 1.1 | 0.9
2 | 1 | 0 | 0 | 0 | 0 | 1 | 0.98417 | -0.30476 | 0.4 | 1 | 1.1 | 0.9
4 | 1 | 0 | 0 | 0 | 0 | 1 | 0.98468 | -0.29484 | 0.4 | 1 | 1.1 | 0.9
6 | 1 | 0 | 0 | 0 | 0 | 1 | 0.98397 | -0.30856 | 0.4 | 1 | 1.1 | 0.9
37 | 1 | 0.0043483 | 0.0010898 | 0 | 0 | 1 | 0.98499 | -0.28868 | 0.4 | 1 | 1.1 | 0.9
5 | 1 | 0 | 0 | 0 | 0 | 1 | 0.98664 | -0.25663 | 0.4 | 1 | 1.1 | 0.9
167 | 1 | 0.0043208 | 0.0010829 | 0 | 0 | 1 | 0.9874 | -0.2418 | 0.4 | 1 | 1.1 | 0.9
40 | 1 | 0.0043501 | 0.0010902 | 0 | 0 | 1 | 0.98612 | -0.26667 | 0.4 | 1 | 1.1 | 0.9
164 | 1 | 0.0015126 | 0.00037909 | 0 | 0 | 1 | 0.98658 | -0.25782 | 0.4 | 1 | 1.1 | 0.9
27 | 1 | 0.0054326 | 0.0013615 | 0 | 0 | 1 | 0.98385 | -0.31092 | 0.4 | 1 | 1.1 | 0.9
9 | 1 | 0 | 0 | 0 | 0 | 1 | 0.9936 | -0.12193 | 0.4 | 1 | 1.1 | 0.9
10 | 1 | 0 | 0 | 0 | 0 | 1 | 0.99583 | -0.079374 | 0.4 | 1 | 1.1 | 0.9
25 | 1 | 0 | 0 | 0 | 0 | 1 | 0.98857 | -0.21872 | 0.4 | 1 | 1.1 | 0.9
180 | 1 | 0.034961 | 0.0087621 | 0 | 0 | 1 | 0.99319 | -0.12985 | 0.4 | 1 | 1.1 | 0.9
193 | 1 | 0.0010589 | 0.00026538 | 0 | 0 | 1 | 0.99671 | -0.062494 | 0.4 | 1 | 1.1 | 0.9
12 | 1 | 0 | 0 | 0 | 0 | 1 | 0.98207 | -0.34525 | 0.4 | 1 | 1.1 | 0.9
136 | 1 | 0.0025539 | 0.00064008 | 0 | 0 | 1 | 0.98198 | -0.34698 | 0.4 | 1 | 1.1 | 0.9
133 | 1 | 0.0025544 | 0.0006402 | 0 | 0 | 1 | 0.98219 | -0.34285 | 0.4 | 1 | 1.1 | 0.9
13 | 1 | 0 | 0 | 0 | 0 | 1 | 0.98548 | -0.2788 | 0.4 | 1 | 1.1 | 0.9
148 | 1 | 0.0031813 | 0.00079731 | 0 | 0 | 1 | 0.98717 | -0.2459 | 0.4 | 1 | 1.1 | 0.9
16 | 1 | 0 | 0 | 0 | 0 | 1 | 0.98435 | -0.30081 | 0.4 | 1 | 1.1 | 0.9
145 | 1 | 0.0052497 | 0.0013157 | 0 | 0 | 1 | 0.98398 | -0.30796 | 0.4 | 1 | 1.1 | 0.9
14 | 1 | 0 | 0 | 0 | 0 | 1 | 0.98293 | -0.32847 | 0.4 | 1 | 1.1 | 0.9
116 | 1 | 0.0029404 | 0.00073694 | 0 | 0 | 1 | 0.98285 | -0.33003 | 0.4 | 1 | 1.1 | 0.9
131 | 1 | 0 | 0 | 0 | 0 | 1 | 0.98314 | -0.32432 | 0.4 | 1 | 1.1 | 0.9
126 | 1 | 0 | 0 | 0 | 0 | 1 | 0.98354 | -0.31654 | 0.4 | 1 | 1.1 | 0.9
107 | 1 | 0.0027413 | 0.00068704 | 0 | 0 | 1 | 0.98415 | -0.30474 | 0.4 | 1 | 1.1 | 0.9
18 | 1 | 0 | 0 | 0 | 0 | 1 | 0.98594 | -0.27038 | 0.4 | 1 | 1.1 | 0.9
147 | 1 | 0 | 0 | 0 | 0 | 1 | 0.98589 | -0.27136 | 0.4 | 1 | 1.1 | 0.9
69 | 1 | 0 | 0 | 0 | 0 | 1 | 0.98606 | -0.26803 | 0.4 | 1 | 1.1 | 0.9
146 | 1 | 0.0018037 | 0.00045206 | 0 | 0 | 1 | 0.98592 | -0.27089 | 0.4 | 1 | 1.1 | 0.9
20 | 1 | 0 | 0 | 0 | 0 | 1 | 0.98188 | -0.34899 | 0.4 | 1 | 1.1 | 0.9
140 | 1 | 0.005327 | 0.0013351 | 0 | 0 | 1 | 0.98155 | -0.35544 | 0.4 | 1 | 1.1 | 0.9
22 | 1 | 0 | 0 | 0 | 0 | 1 | 0.98589 | -0.27137 | 0.4 | 1 | 1.1 | 0.9
85 | 1 | 0.0023735 | 0.00059486 | 0 | 0 | 1 | 0.9858 | -0.27307 | 0.4 | 1 | 1.1 | 0.9
83 | 1 | 0.0024251 | 0.00060778 | 0 | 0 | 1 | 0.98597 | -0.26992 | 0.4 | 1 | 1.1 | 0.9
26 | 1 | 0 | 0 | 0 | 0 | 1 | 0.98757 | -0.2382 | 0.4 | 1 | 1.1 | 0.9
149 | 1 | 0.0030279 | 0.00075886 | 0 | 0 | 1 | 0.98787 | -0.23237 | 0.4 | 1 | 1.1 | 0.9
45 | 1 | 0.014344 | 0.003595 | 0 | 0 | 1 | 0.98742 | -0.24115 | 0.4 | 1 | 1.1 | 0.9
34 | 1 | 0 | 0 | 0 | 0 | 1 | 0.98518 | -0.285 | 0.4 | 1 | 1.1 | 0.9
170 | 1 | 0 | 0 | 0 | 0 | 1 | 0.98802 | -0.22968 | 0.4 | 1 | 1.1 | 0.9
35 | 1 | 0 | 0 | 0 | 0 | 1 | 0.98584 | -0.27204 | 0.4 | 1 | 1.1 | 0.9
165 | 1 | 0.0015036 | 0.00037684 | 0 | 0 | 1 | 0.98654 | -0.25852 | 0.4 | 1 | 1.1 | 0.9
28 | 1 | 0.0025321 | 0.00063461 | 0 | 0 | 1 | 0.99067 | -0.17841 | 0.4 | 1 | 1.1 | 0.9
29 | 1 | 0 | 0 | 0 | 0 | 1 | 0.99069 | -0.17809 | 0.4 | 1 | 1.1 | 0.9
36 | 1 | 0.0015131 | 0.00037921 | 0 | 0 | 1 | 0.98517 | -0.28528 | 0.4 | 1 | 1.1 | 0.9
194 | 1 | 0 | 0 | 0 | 0 | 1 | 0.99676 | -0.061595 | 0.4 | 1 | 1.1 | 0.9
128 | 1 | 0.0028172 | 0.00070607 | 0 | 0 | 1 | 0.98381 | -0.31122 | 0.4 | 1 | 1.1 | 0.9
127 | 1 | 0.0027509 | 0.00068944 | 0 | 0 | 1 | 0.98383 | -0.3109 | 0.4 | 1 | 1.1 | 0.9
134 | 1 | 0.0025532 | 0.0006399 | 0 | 0 | 1 | 0.98225 | -0.3418 | 0.4 | 1 | 1.1 | 0.9
144 | 1 | 0.0054812 | 0.0013737 | 0 | 0 | 1 | 0.98324 | -0.32233 | 0.4 | 1 | 1.1 | 0.9
114 | 1 | 0.0011378 | 0.00028516 | 0 | 0 | 1 | 0.98282 | -0.33058 | 0.4 | 1 | 1.1 | 0.9
130 | 1 | 0.0011094 | 0.00027804 | 0 | 0 | 1 | 0.98306 | -0.32588 | 0.4 | 1 | 1.1 | 0.9
78 | 1 | 0 | 0 | 0 | 0 | 1 | 0.9847 | -0.29421 | 0.4 | 1 | 1.1 | 0.9
80 | 1 | 0.0055407 | 0.0013886 | 0 | 0 | 1 | 0.98447 | -0.29877 | 0.4 | 1 | 1.1 | 0.9
82 | 1 | 0 | 0 | 0 | 0 | 1 | 0.98462 | -0.29575 | 0.4 | 1 | 1.1 | 0.9
77 | 1 | 0.0051349 | 0.0012869 | 0 | 0 | 1 | 0.98472 | -0.29377 | 0.4 | 1 | 1.1 | 0.9
104 | 1 | 0.0011681 | 0.00029276 | 0 | 0 | 1 | 0.98459 | -0.29642 | 0.4 | 1 | 1.1 | 0.9
179 | 1 | 0.0017478 | 0.00043804 | 0 | 0 | 1 | 0.98441 | -0.29993 | 0.4 | 1 | 1.1 | 0.9
125 | 1 | 0.0026064 | 0.00065321 | 0 | 0 | 1 | 0.98339 | -0.3195 | 0.4 | 1 | 1.1 | 0.9
105 | 1 | 0.0027531 | 0.00069 | 0 | 0 | 1 | 0.98405 | -0.30658 | 0.4 | 1 | 1.1 | 0.9
178 | 1 | 0.0012951 | 0.00032459 | 0 | 0 | 1 | 0.98587 | -0.27186 | 0.4 | 1 | 1.1 | 0.9
191 | 1 | 0.0024821 | 0.00062208 | 0 | 0 | 1 | 0.98612 | -0.26699 | 0.4 | 1 | 1.1 | 0.9
67 | 1 | 0 | 0 | 0 | 0 | 1 | 0.98793 | -0.23165 | 0.4 | 1 | 1.1 | 0.9
70 | 1 | 0.00027649 | 6.9295e-05 | 0 | 0 | 1 | 0.98793 | -0.23172 | 0.4 | 1 | 1.1 | 0.9
65 | 1 | 0.0037529 | 0.00094057 | 0 | 0 | 1 | 0.98795 | -0.23128 | 0.4 | 1 | 1.1 | 0.9
33 | 1 | 0.0043222 | 0.0010832 | 0 | 0 | 1 | 0.98558 | -0.27728 | 0.4 | 1 | 1.1 | 0.9
156 | 1 | 0.0073943 | 0.0018532 | 0 | 0 | 1 | 0.9836 | -0.31566 | 0.4 | 1 | 1.1 | 0.9
157 | 1 | 0.0057401 | 0.0014386 | 0 | 0 | 1 | 0.98376 | -0.3126 | 0.4 | 1 | 1.1 | 0.9
132 | 1 | 0.0012212 | 0.00030605 | 0 | 0 | 1 | 0.98278 | -0.33142 | 0.4 | 1 | 1.1 | 0.9
117 | 1 | 0.0013289 | 0.00033306 | 0 | 0 | 1 | 0.98279 | -0.33128 | 0.4 | 1 | 1.1 | 0.9
190 | 1 | 0.0023944 | 0.0006001 | 0 | 0 | 1 | 0.9858 | -0.27312 | 0.4 | 1 | 1.1 | 0.9
84 | 1 | 0.0026078 | 0.00065358 | 0 | 0 | 1 | 0.98605 | -0.26838 | 0.4 | 1 | 1.1 | 0.9
30 | 1 | 0 | 0 | 0 | 0 | 1 | 0.99074 | -0.177 | 0.4 | 1 | 1.1 | 0.9
44 | 1 | 0 | 0 | 0 | 0 | 1 | 0.99114 | -0.16932 | 0.4 | 1 | 1.1 | 0.9
41 | 1 | 0.004219 | 0.0010574 | 0 | 0 | 1 | 0.98938 | -0.20345 | 0.4 | 1 | 1.1 | 0.9
31 | 1 | 0 | 0 | 0 | 0 | 1 | 0.99823 | -0.033569 | 0.4 | 1 | 1.1 | 0.9
200 | 1 | 0.0010824 | 0.00027127 | 0 | 0 | 1 | 0.99941 | -0.01114 | 0.4 | 1 | 1.1 | 0.9
32 | 1 | 0 | 0 | 0 | 0 | 1 | 0.99223 | -0.14833 | 0.4 | 1 | 1.1 | 0.9
174 | 1 | 0.0013911 | 0.00034865 | 0 | 0 | 1 | 0.99459 | -0.10312 | 0.4 | 1 | 1.1 | 0.9
197 | 1 | 0.0012512 | 0.00031358 | 0 | 0 | 1 | 0.9904 | -0.1836 | 0.4 | 1 | 1.1 | 0.9
42 | 1 | 0.0022022 | 0.00055193 | 0 | 0 | 1 | 0.9889 | -0.21264 | 0.4 | 1 | 1.1 | 0.9
195 | 1 | 0.0054094 | 0.0013557 | 0 | 0 | 1 | 0.99667 | -0.063319 | 0.4 | 1 | 1.1 | 0.9
199 | 3 | 0 | 0 | 0 | 0 | 1 | 1 | 0 | 0.4 | 1 | 1.1 | 0.9
103 | 1 | 0 | 0 | 0 | 0 | 1 | 0.99506 | -0.094075 | 0.4 | 1 | 1.1 | 0.9
39 | 1 | 0.0015149 | 0.00037966 | 0 | 0 | 1 | 0.98577 | -0.27351 | 0.4 | 1 | 1.1 | 0.9
160 | 1 | 0.0015029 | 0.00037665 | 0 | 0 | 1 | 0.98573 | -0.27421 | 0.4 | 1 | 1.1 | 0.9
163 | 1 | 0.0017894 | 0.00044846 | 0 | 0 | 1 | 0.98567 | -0.27535 | 0.4 | 1 | 1.1 | 0.9
162 | 1 | 0.0016588 | 0.00041573 | 0 | 0 | 1 | 0.98569 | -0.27513 | 0.4 | 1 | 1.1 | 0.9
161 | 1 | 0.0014928 | 0.00037414 | 0 | 0 | 1 | 0.98571 | -0.27474 | 0.4 | 1 | 1.1 | 0.9
43 | 1 | 0.0034422 | 0.0008627 | 0 | 0 | 1 | 0.98819 | -0.2265 | 0.4 | 1 | 1.1 | 0.9
153 | 1 | 0.0013724 | 0.00034395 | 0 | 0 | 1 | 0.98795 | -0.23103 | 0.4 | 1 | 1.1 | 0.9
155 | 1 | 0 | 0 | 0 | 0 | 1 | 0.98976 | -0.19597 | 0.4 | 1 | 1.1 | 0.9
46 | 1 | 0.0024022 | 0.00060205 | 0 | 0 | 1 | 0.98644 | -0.26064 | 0.4 | 1 | 1.1 | 0.9
47 | 1 | 0.0024695 | 0.00061893 | 0 | 0 | 1 | 0.98637 | -0.26207 | 0.4 | 1 | 1.1 | 0.9
48 | 1 | 0 | 0 | 0 | 0 | 1 | 0.98671 | -0.25539 | 0.4 | 1 | 1.1 | 0.9
49 | 1 | 0 | 0 | 0 | 0 | 1 | 0.98618 | -0.26567 | 0.4 | 1 | 1.1 | 0.9
50 | 1 | 0.0024151 | 0.00060528 | 0 | 0 | 1 | 0.98655 | -0.25847 | 0.4 | 1 | 1.1 | 0.9
51 | 1 | 0 | 0 | 0 | 0 | 1 | 0.98731 | -0.24377 | 0.4 | 1 | 1.1 | 0.9
86 | 1 | 0.0024838 | 0.00062251 | 0 | 0 | 1 | 0.98648 | -0.25991 | 0.4 | 1 | 1.1 | 0.9
93 | 1 | 0 | 0 | 0 | 0 | 1 | 0.98707 | -0.24832 | 0.4 | 1 | 1.1 | 0.9
201 | 1 | 0.0024183 | 0.00060608 | 0 | 0 | 1 | 0.988 | -0.23041 | 0.4 | 1 | 1.1 | 0.9
87 | 1 | 0.0024438 | 0.00061247 | 0 | 0 | 1 | 0.98642 | -0.26107 | 0.4 | 1 | 1.1 | 0.9
91 | 1 | 0.0023826 | 0.00059713 | 0 | 0 | 1 | 0.98681 | -0.25349 | 0.4 | 1 | 1.1 | 0.9
56 | 1 | 0 | 0 | 0 | 0 | 1 | 0.9886 | -0.21866 | 0.4 | 1 | 1.1 | 0.9
52 | 1 | 0.0024872 | 0.00062335 | 0 | 0 | 1 | 0.98996 | -0.19236 | 0.4 | 1 | 1.1 | 0.9
53 | 1 | 0.0011893 | 0.00029807 | 0 | 0 | 1 | 0.99037 | -0.18439 | 0.4 | 1 | 1.1 | 0.9
54 | 1 | 0 | 0 | 0 | 0 | 1 | 0.98987 | -0.19415 | 0.4 | 1 | 1.1 | 0.9
55 | 1 | 0 | 0 | 0 | 0 | 1 | 0.99184 | -0.1559 | 0.4 | 1 | 1.1 | 0.9
57 | 1 | 0.0014379 | 0.00036037 | 0 | 0 | 1 | 0.98983 | -0.19482 | 0.4 | 1 | 1.1 | 0.9
173 | 1 | 0.0012551 | 0.00031455 | 0 | 0 | 1 | 0.99268 | -0.13971 | 0.4 | 1 | 1.1 | 0.9
186 | 1 | 0.001437 | 0.00036014 | 0 | 0 | 1 | 0.99181 | -0.15662 | 0.4 | 1 | 1.1 | 0.9
192 | 1 | 0 | 0 | 0 | 0 | 1 | 0.98852 | -0.2203 | 0.4 | 1 | 1.1 | 0.9
172 | 1 | 0 | 0 | 0 | 0 | 1 | 0.99365 | -0.12117 | 0.4 | 1 | 1.1 | 0.9
60 | 1 | 0 | 0 | 0 | 0 | 1 | 0.98843 | -0.22176 | 0.4 | 1 | 1.1 | 0.9
62 | 1 | 0.0014094 | 0.00035323 | 0 | 0 | 1 | 0.98846 | -0.22108 | 0.4 | 1 | 1.1 | 0.9
58 | 1 | 0.0039223 | 0.00098303 | 0 | 0 | 1 | 0.98787 | -0.23249 | 0.4 | 1 | 1.1 | 0.9
177 | 1 | 0.0029205 | 0.00073194 | 0 | 0 | 1 | 0.98829 | -0.22474 | 0.4 | 1 | 1.1 | 0.9
59 | 1 | 0.0017308 | 0.00043379 | 0 | 0 | 1 | 0.987 | -0.24956 | 0.4 | 1 | 1.1 | 0.9
61 | 1 | 0 | 0 | 0 | 0 | 1 | 0.98647 | -0.25986 | 0.4 | 1 | 1.1 | 0.9
64 | 1 | 0 | 0 | 0 | 0 | 1 | 0.98504 | -0.28763 | 0.4 | 1 | 1.1 | 0.9
196 | 1 | 0.0013481 | 0.00033786 | 0 | 0 | 1 | 0.9888 | -0.21447 | 0.4 | 1 | 1.1 | 0.9
76 | 1 | 0 | 0 | 0 | 0 | 1 | 0.98489 | -0.29046 | 0.4 | 1 | 1.1 | 0.9
74 | 1 | 0.0052755 | 0.0013222 | 0 | 0 | 1 | 0.98463 | -0.29564 | 0.4 | 1 | 1.1 | 0.9
79 | 1 | 0 | 0 | 0 | 0 | 1 | 0.98482 | -0.29191 | 0.4 | 1 | 1.1 | 0.9
73 | 1 | 0.005323 | 0.0013341 | 0 | 0 | 1 | 0.98442 | -0.29965 | 0.4 | 1 | 1.1 | 0.9
66 | 1 | 0 | 0 | 0 | 0 | 1 | 0.98801 | -0.23009 | 0.4 | 1 | 1.1 | 0.9
68 | 1 | 0 | 0 | 0 | 0 | 1 | 0.98803 | -0.22983 | 0.4 | 1 | 1.1 | 0.9
75 | 1 | 0.0029216 | 0.00073221 | 0 | 0 | 1 | 0.98807 | -0.2289 | 0.4 | 1 | 1.1 | 0.9
175 | 1 | 0 | 0 | 0 | 0 | 1 | 0.98821 | -0.22634 | 0.4 | 1 | 1.1 | 0.9
72 | 1 | 0.0010362 | 0.00025969 | 0 | 0 | 1 | 0.9844 | -0.30019 | 0.4 | 1 | 1.1 | 0.9
159 | 1 | 0.0054311 | 0.0013612 | 0 | 0 | 1 | 0.98441 | -0.29983 | 0.4 | 1 | 1.1 | 0.9
158 | 1 | 0.0054311 | 0.0013612 | 0 | 0 | 1 | 0.98403 | -0.30734 | 0.4 | 1 | 1.1 | 0.9
88 | 1 | 0.0024571 | 0.0006158 | 0 | 0 | 1 | 0.98633 | -0.26282 | 0.4 | 1 | 1.1 | 0.9
189 | 1 | 0 | 0 | 0 | 0 | 1 | 0.98627 | -0.2639 | 0.4 | 1 | 1.1 | 0.9
188 | 1 | 0.005311 | 0.0013311 | 0 | 0 | 1 | 0.98624 | -0.26459 | 0.4 | 1 | 1.1 | 0.9
89 | 1 | 0.002587 | 0.00064837 | 0 | 0 | 1 | 0.98669 | -0.25589 | 0.4 | 1 | 1.1 | 0.9
90 | 1 | 0.0023792 | 0.00059628 | 0 | 0 | 1 | 0.98658 | -0.25804 | 0.4 | 1 | 1.1 | 0.9
92 | 1 | 0.0056425 | 0.0014142 | 0 | 0 | 1 | 0.98648 | -0.2599 | 0.4 | 1 | 1.1 | 0.9
185 | 1 | 0.0054878 | 0.0013754 | 0 | 0 | 1 | 0.98641 | -0.26117 | 0.4 | 1 | 1.1 | 0.9
187 | 1 | 0 | 0 | 0 | 0 | 1 | 0.98635 | -0.26234 | 0.4 | 1 | 1.1 | 0.9
98 | 1 | 0 | 0 | 0 | 0 | 1 | 0.99358 | -0.12244 | 0.4 | 1 | 1.1 | 0.9
96 | 1 | 0.0011115 | 0.00027856 | 0 | 0 | 1 | 0.99351 | -0.12383 | 0.4 | 1 | 1.1 | 0.9
94 | 1 | 0.0010274 | 0.0002575 | 0 | 0 | 1 | 0.99348 | -0.12442 | 0.4 | 1 | 1.1 | 0.9
95 | 1 | 0.0010553 | 0.00026448 | 0 | 0 | 1 | 0.99346 | -0.12488 | 0.4 | 1 | 1.1 | 0.9
97 | 1 | 0.0010642 | 0.00026671 | 0 | 0 | 1 | 0.99344 | -0.12523 | 0.4 | 1 | 1.1 | 0.9
181 | 1 | 0.0010738 | 0.00026913 | 0 | 0 | 1 | 0.99343 | -0.12547 | 0.4 | 1 | 1.1 | 0.9
182 | 1 | 0 | 0 | 0 | 0 | 1 | 0.99341 | -0.12571 | 0.4 | 1 | 1.1 | 0.9
171 | 1 | 0.0013821 | 0.00034638 | 0 | 0 | 1 | 0.99479 | -0.099282 | 0.4 | 1 | 1.1 | 0.9
99 | 1 | 0.0010934 | 0.00027402 | 0 | 0 | 1 | 0.99692 | -0.058516 | 0.4 | 1 | 1.1 | 0.9
100 | 1 | 0.0010545 | 0.00026428 | 0 | 0 | 1 | 0.99754 | -0.046707 | 0.4 | 1 | 1.1 | 0.9
101 | 1 | 0.0011832 | 0.00029654 | 0 | 0 | 1 | 0.99627 | -0.070859 | 0.4 | 1 | 1.1 | 0.9
102 | 1 | 0.0010807 | 0.00027085 | 0 | 0 | 1 | 0.99816 | -0.034865 | 0.4 | 1 | 1.1 | 0.9
198 | 1 | 0.0010756 | 0.00026957 | 0 | 0 | 1 | 0.9988 | -0.02286 | 0.4 | 1 | 1.1 | 0.9
106 | 1 | 0.0027134 | 0.00068003 | 0 | 0 | 1 | 0.98397 | -0.30811 | 0.4 | 1 | 1.1 | 0.9
108 | 1 | 0.0028054 | 0.0007031 | 0 | 0 | 1 | 0.98391 | -0.30936 | 0.4 | 1 | 1.1 | 0.9
129 | 1 | 0.0027248 | 0.0006829 | 0 | 0 | 1 | 0.98386 | -0.31029 | 0.4 | 1 | 1.1 | 0.9
109 | 1 | 0.0012984 | 0.00032541 | 0 | 0 | 1 | 0.98296 | -0.32794 | 0.4 | 1 | 1.1 | 0.9
110 | 1 | 0.0011251 | 0.00028199 | 0 | 0 | 1 | 0.98297 | -0.3278 | 0.4 | 1 | 1.1 | 0.9
112 | 1 | 0.0013029 | 0.00032653 | 0 | 0 | 1 | 0.98298 | -0.32753 | 0.4 | 1 | 1.1 | 0.9
123 | 1 | 0.0011207 | 0.00028088 | 0 | 0 | 1 | 0.983 | -0.32711 | 0.4 | 1 | 1.1 | 0.9
124 | 1 | 0.0013179 | 0.0003303 | 0 | 0 | 1 | 0.98303 | -0.32657 | 0.4 | 1 | 1.1 | 0.9
121 | 1 | 0.0012023 | 0.00030134 | 0 | 0 | 1 | 0.9832 | -0.32321 | 0.4 | 1 | 1.1 | 0.9
119 | 1 | 0.0027266 | 0.00068335 | 0 | 0 | 1 | 0.98321 | -0.32308 | 0.4 | 1 | 1.1 | 0.9
115 | 1 | 0.0012134 | 0.00030411 | 0 | 0 | 1 | 0.9828 | -0.33098 | 0.4 | 1 | 1.1 | 0.9
118 | 1 | 0.0027094 | 0.00067905 | 0 | 0 | 1 | 0.98323 | -0.32264 | 0.4 | 1 | 1.1 | 0.9
120 | 1 | 0.0027045 | 0.00067781 | 0 | 0 | 1 | 0.98327 | -0.3219 | 0.4 | 1 | 1.1 | 0.9
122 | 1 | 0.0028045 | 0.00070287 | 0 | 0 | 1 | 0.98332 | -0.32085 | 0.4 | 1 | 1.1 | 0.9
135 | 1 | 0.0025501 | 0.00063911 | 0 | 0 | 1 | 0.98232 | -0.34048 | 0.4 | 1 | 1.1 | 0.9
137 | 1 | 0.0025562 | 0.00064064 | 0 | 0 | 1 | 0.9824 | -0.33892 | 0.4 | 1 | 1.1 | 0.9
138 | 1 | 0.0025514 | 0.00063945 | 0 | 0 | 1 | 0.98249 | -0.33709 | 0.4 | 1 | 1.1 | 0.9
139 | 1 | 0.0025532 | 0.0006399 | 0 | 0 | 1 | 0.9826 | -0.335 | 0.4 | 1 | 1.1 | 0.9
141 | 1 | 0.0054744 | 0.001372 | 0 | 0 | 1 | 0.98272 | -0.33266 | 0.4 | 1 | 1.1 | 0.9
142 | 1 | 0.0054783 | 0.001373 | 0 | 0 | 1 | 0.98286 | -0.32977 | 0.4 | 1 | 1.1 | 0.9
143 | 1 | 0.0054783 | 0.001373 | 0 | 0 | 1 | 0.98304 | -0.32632 | 0.4 | 1 | 1.1 | 0.9
150 | 1 | 0.0013818 | 0.0003463 | 0 | 0 | 1 | 0.98793 | -0.2315 | 0.4 | 1 | 1.1 | 0.9
151 | 1 | 0.0013241 | 0.00033185 | 0 | 0 | 1 | 0.98794 | -0.23134 | 0.4 | 1 | 1.1 | 0.9
169 | 1 | 0.0017887 | 0.00044829 | 0 | 0 | 1 | 0.98648 | -0.25967 | 0.4 | 1 | 1.1 | 0.9
168 | 1 | 0.0016588 | 0.00041572 | 0 | 0 | 1 | 0.98649 | -0.25945 | 0.4 | 1 | 1.1 | 0.9
166 | 1 | 0.0014929 | 0.00037415 | 0 | 0 | 1 | 0.98651 | -0.25906 | 0.4 | 1 | 1.1 | 0.9
183 | 1 | 0.0010987 | 0.00027535 | 0 | 0 | 1 | 0.99341 | -0.12587 | 0.4 | 1 | 1.1 | 0.9
184 | 1 | 0.0056536 | 0.0014169 | 0 | 0 | 1 | 0.98632 | -0.26295 | 0.4 | 1 | 1.1 | 0.9

## generator_data
GEN_BUS | PG | QG | QMAX | QMIN | VG | MBASE | GEN_STATUS | PMAX | PMIN
199 | 0.38799 | 0.09906 | 10 | -10 | 1 | 100 | 1 | 10 | 0

## branch_data
F_BUS | T_BUS | BR_R | BR_X | BR_B | RATE_A | RATE_B | RATE_C | TAP | SHIFT | BR_STATUS | ANGMIN | ANGMAX | P_in | Q_in | P_out | Q_out
1 | 2 | 1.7292 | 1.1067 | 2.9038e-09 | 0 | 0 | 0 | 0 | 0 | 1 | -90 | 90 | -0.010786 | -0.0027034 | 0.010789 | 0.0027045
2 | 4 | 2.658 | 1.7011 | 4.4634e-09 | 0 | 0 | 0 | 0 | 0 | 1 | -90 | 90 | -0.016223 | -0.0040663 | 0.016231 | 0.0040708
2 | 6 | 3.0321 | 1.9406 | 5.0917e-09 | 0 | 0 | 0 | 0 | 0 | 1 | -90 | 90 | 0.0054342 | 0.0013618 | -0.0054332 | -0.0013616
4 | 37 | 1.6493 | 1.0556 | 2.7696e-09 | 0 | 0 | 0 | 0 | 0 | 1 | -90 | 90 | -0.016231 | -0.0040708 | 0.016235 | 0.0040736
6 | 27 | 1.8833 | 1.2053 | 3.1626e-09 | 0 | 0 | 0 | 0 | 0 | 1 | -90 | 90 | 0.0054332 | 0.0013616 | -0.0054326 | -0.0013616
37 | 34 | 0.77836 | 0.49815 | 1.3071e-09 | 0 | 0 | 0 | 0 | 0 | 1 | -90 | 90 | -0.020584 | -0.0051633 | 0.020587 | 0.0051655
5 | 167 | 1.3876 | 0.88806 | 2.3302e-09 | 0 | 0 | 0 | 0 | 0 | 1 | -90 | 90 | -0.046732 | -0.011733 | 0.046765 | 0.011754
5 | 40 | 1.1311 | 0.7239 | 1.8994e-09 | 0 | 0 | 0 | 0 | 0 | 1 | -90 | 90 | 0.038774 | 0.0097392 | -0.038756 | -0.0097275
5 | 164 | 0.6521 | 0.41734 | 1.0951e-09 | 0 | 0 | 0 | 0 | 0 | 1 | -90 | 90 | 0.0079573 | 0.0019942 | -0.0079569 | -0.001994
167 | 170 | 1.0393 | 0.66517 | 1.7453e-09 | 0 | 0 | 0 | 0 | 0 | 1 | -90 | 90 | -0.051086 | -0.012837 | 0.051115 | 0.012856
40 | 35 | 0.68011 | 0.43527 | 1.1421e-09 | 0 | 0 | 0 | 0 | 0 | 1 | -90 | 90 | 0.034406 | 0.0086373 | -0.034397 | -0.0086317
164 | 165 | 0.47405 | 0.30339 | 7.9606e-10 | 0 | 0 | 0 | 0 | 0 | 1 | -90 | 90 | 0.0064443 | 0.001615 | -0.0064441 | -0.0016149
9 | 10 | 1.2172 | 0.779 | 4.088e-09 | 0 | 0 | 0 | 0 | 0 | 1 | -90 | 90 | -0.15616 | -0.03956 | 0.15648 | 0.039765
9 | 25 | 3.5478 | 2.2706 | 5.9577e-09 | 0 | 0 | 0 | 0 | 0 | 1 | -90 | 90 | 0.12119 | 0.03079 | -0.12062 | -0.030431
9 | 180 | 1.0014 | 0.64092 | 1.6817e-09 | 0 | 0 | 0 | 0 | 0 | 1 | -90 | 90 | 0.034974 | 0.0087704 | -0.034961 | -0.0087621
10 | 193 | 0.48429 | 0.30994 | 1.6265e-09 | 0 | 0 | 0 | 0 | 0 | 1 | -90 | 90 | -0.15648 | -0.039765 | 0.15661 | 0.039846
25 | 26 | 5.943 | 3.8035 | 9.9799e-09 | 0 | 0 | 0 | 0 | 0 | 1 | -90 | 90 | 0.01436 | 0.0036037 | -0.014346 | -0.0035962
25 | 149 | 0.56516 | 0.3617 | 9.4906e-10 | 0 | 0 | 0 | 0 | 0 | 1 | -90 | 90 | 0.10626 | 0.026827 | -0.10619 | -0.026783
193 | 194 | 0.025633 | 0.016405 | 8.609e-11 | 0 | 0 | 0 | 0 | 0 | 1 | -90 | 90 | -0.15767 | -0.040111 | 0.15767 | 0.040116
12 | 136 | 0.94494 | 0.60476 | 1.5868e-09 | 0 | 0 | 0 | 0 | 0 | 1 | -90 | 90 | 0.0078836 | 0.0019757 | -0.007883 | -0.0019754
12 | 133 | 1.3174 | 0.84311 | 2.2122e-09 | 0 | 0 | 0 | 0 | 0 | 1 | -90 | 90 | -0.0078836 | -0.0019757 | 0.0078846 | 0.0019761
136 | 20 | 1.6328 | 1.045 | 2.7418e-09 | 0 | 0 | 0 | 0 | 0 | 1 | -90 | 90 | 0.0053291 | 0.0013353 | -0.0053286 | -0.0013353
133 | 134 | 0.43708 | 0.27973 | 7.3397e-10 | 0 | 0 | 0 | 0 | 0 | 1 | -90 | 90 | -0.010439 | -0.0026163 | 0.010439 | 0.0026165
13 | 148 | 1.441 | 0.92223 | 2.4198e-09 | 0 | 0 | 0 | 0 | 0 | 1 | -90 | 90 | -0.099762 | -0.025084 | 0.099919 | 0.025184
13 | 16 | 1.9458 | 1.2453 | 3.2675e-09 | 0 | 0 | 0 | 0 | 0 | 1 | -90 | 90 | 0.04927 | 0.012381 | -0.049218 | -0.012349
13 | 145 | 2.516 | 1.6102 | 4.225e-09 | 0 | 0 | 0 | 0 | 0 | 1 | -90 | 90 | 0.050492 | 0.012703 | -0.050422 | -0.012658
148 | 149 | 0.57566 | 0.36842 | 9.6668e-10 | 0 | 0 | 0 | 0 | 0 | 1 | -90 | 90 | -0.1031 | -0.025982 | 0.10317 | 0.026024
16 | 126 | 2.2847 | 1.4622 | 3.8366e-09 | 0 | 0 | 0 | 0 | 0 | 1 | -90 | 90 | 0.029905 | 0.007506 | -0.029882 | -0.007492
16 | 107 | 0.88303 | 0.56514 | 1.4828e-09 | 0 | 0 | 0 | 0 | 0 | 1 | -90 | 90 | 0.019313 | 0.0048427 | -0.01931 | -0.0048405
145 | 144 | 1.3812 | 0.88394 | 2.3193e-09 | 0 | 0 | 0 | 0 | 0 | 1 | -90 | 90 | 0.045172 | 0.011343 | -0.045141 | -0.011323
14 | 116 | 0.86085 | 0.55095 | 1.4456e-09 | 0 | 0 | 0 | 0 | 0 | 1 | -90 | 90 | 0.0078425 | 0.0019654 | -0.0078419 | -0.0019652
14 | 131 | 2.2913 | 1.4665 | 3.8478e-09 | 0 | 0 | 0 | 0 | 0 | 1 | -90 | 90 | -0.0078425 | -0.0019654 | 0.0078441 | 0.001966
116 | 114 | 0.48463 | 0.31016 | 8.1383e-10 | 0 | 0 | 0 | 0 | 0 | 1 | -90 | 90 | 0.0049015 | 0.0012282 | -0.0049014 | -0.0012282
131 | 126 | 2.231 | 1.4279 | 3.7465e-09 | 0 | 0 | 0 | 0 | 0 | 1 | -90 | 90 | -0.015119 | -0.0037893 | 0.015125 | 0.0037925
131 | 130 | 0.92779 | 0.59378 | 1.558e-09 | 0 | 0 | 0 | 0 | 0 | 1 | -90 | 90 | 0.0072754 | 0.0018233 | -0.0072748 | -0.0018231
126 | 125 | 0.86834 | 0.55574 | 1.4582e-09 | 0 | 0 | 0 | 0 | 0 | 1 | -90 | 90 | 0.014757 | 0.0036995 | -0.014755 | -0.0036983
107 | 105 | 0.48353 | 0.30946 | 8.1197e-10 | 0 | 0 | 0 | 0 | 0 | 1 | -90 | 90 | 0.016568 | 0.0041535 | -0.016567 | -0.0041526
18 | 147 | 3.2853 | 2.1026 | 5.5169e-09 | 0 | 0 | 0 | 0 | 0 | 1 | -90 | 90 | 0.0012952 | 0.00032383 | -0.0012951 | -0.00032433
18 | 69 | 3.2998 | 2.1119 | 5.5413e-09 | 0 | 0 | 0 | 0 | 0 | 1 | -90 | 90 | -0.003099 | -0.00077572 | 0.0030993 | 0.0007754
18 | 146 | 1.241 | 0.79422 | 2.0839e-09 | 0 | 0 | 0 | 0 | 0 | 1 | -90 | 90 | 0.0018038 | 0.00045188 | -0.0018037 | -0.00045206
147 | 178 | 1.6828 | 1.077 | 2.8259e-09 | 0 | 0 | 0 | 0 | 0 | 1 | -90 | 90 | 0.0012951 | 0.00032433 | -0.0012951 | -0.00032459
69 | 191 | 1.466 | 0.93825 | 2.4618e-09 | 0 | 0 | 0 | 0 | 0 | 1 | -90 | 90 | -0.0030993 | -0.0007754 | 0.0030995 | 0.00077526
20 | 140 | 5.2292 | 3.3467 | 8.7812e-09 | 0 | 0 | 0 | 0 | 0 | 1 | -90 | 90 | 0.0053286 | 0.0013353 | -0.0053269 | -0.0013351
22 | 85 | 1.5533 | 0.99409 | 2.6083e-09 | 0 | 0 | 0 | 0 | 0 | 1 | -90 | 90 | 0.0047683 | 0.0011949 | -0.0047679 | -0.001195
22 | 83 | 1.3232 | 0.84687 | 2.2221e-09 | 0 | 0 | 0 | 0 | 0 | 1 | -90 | 90 | -0.0047683 | -0.0011949 | 0.0047686 | 0.0011949
85 | 190 | 0.085285 | 0.054583 | 1.4322e-10 | 0 | 0 | 0 | 0 | 0 | 1 | -90 | 90 | 0.0023944 | 0.00060009 | -0.0023944 | -0.0006001
83 | 84 | 0.93688 | 0.5996 | 1.5733e-09 | 0 | 0 | 0 | 0 | 0 | 1 | -90 | 90 | -0.0071937 | -0.0018027 | 0.0071942 | 0.0018029
26 | 45 | 0.89688 | 0.574 | 1.5061e-09 | 0 | 0 | 0 | 0 | 0 | 1 | -90 | 90 | 0.014346 | 0.0035962 | -0.014344 | -0.003595
34 | 33 | 1.5217 | 0.97391 | 2.5554e-09 | 0 | 0 | 0 | 0 | 0 | 1 | -90 | 90 | -0.0221 | -0.0055446 | 0.022108 | 0.0055496
34 | 36 | 0.7938 | 0.50803 | 1.333e-09 | 0 | 0 | 0 | 0 | 0 | 1 | -90 | 90 | 0.0015131 | 0.0003791 | -0.0015131 | -0.00037922
170 | 153 | 1.4494 | 0.92761 | 2.4339e-09 | 0 | 0 | 0 | 0 | 0 | 1 | -90 | 90 | 0.0040785 | 0.0010219 | -0.0040783 | -0.001022
170 | 43 | 0.25294 | 0.16188 | 4.2476e-10 | 0 | 0 | 0 | 0 | 0 | 1 | -90 | 90 | -0.055194 | -0.013878 | 0.055202 | 0.013883
35 | 39 | 0.80401 | 0.51457 | 1.3501e-09 | 0 | 0 | 0 | 0 | 0 | 1 | -90 | 90 | 0.0079597 | 0.0019948 | -0.0079591 | -0.0019946
35 | 33 | 0.86416 | 0.55306 | 1.4512e-09 | 0 | 0 | 0 | 0 | 0 | 1 | -90 | 90 | 0.026437 | 0.0066369 | -0.026431 | -0.0066328
165 | 166 | 0.47406 | 0.3034 | 7.9607e-10 | 0 | 0 | 0 | 0 | 0 | 1 | -90 | 90 | 0.0049405 | 0.0012381 | -0.0049404 | -0.0012381
28 | 29 | 0.54409 | 0.34822 | 9.1367e-10 | 0 | 0 | 0 | 0 | 0 | 1 | -90 | 90 | -0.0025321 | -0.00063461 | 0.0025322 | 0.00063455
29 | 30 | 1.9066 | 1.2202 | 3.2016e-09 | 0 | 0 | 0 | 0 | 0 | 1 | -90 | 90 | -0.0025322 | -0.00063455 | 0.0025323 | 0.00063432
194 | 195 | 1.419 | 0.90815 | 2.3829e-09 | 0 | 0 | 0 | 0 | 0 | 1 | -90 | 90 | 0.0054099 | 0.0013558 | -0.0054094 | -0.0013557
194 | 31 | 0.77375 | 0.4952 | 2.5987e-09 | 0 | 0 | 0 | 0 | 0 | 1 | -90 | 90 | -0.16308 | -0.041471 | 0.1633 | 0.041612
128 | 127 | 0.48961 | 0.31335 | 8.2218e-10 | 0 | 0 | 0 | 0 | 0 | 1 | -90 | 90 | -0.0028172 | -0.00070608 | 0.0028173 | 0.00070602
127 | 129 | 0.48172 | 0.3083 | 8.0894e-10 | 0 | 0 | 0 | 0 | 0 | 1 | -90 | 90 | -0.0055681 | -0.0013955 | 0.0055683 | 0.0013955
134 | 135 | 0.43656 | 0.2794 | 7.331e-10 | 0 | 0 | 0 | 0 | 0 | 1 | -90 | 90 | -0.012993 | -0.0032564 | 0.012993 | 0.0032569
144 | 143 | 0.43693 | 0.27964 | 7.3373e-10 | 0 | 0 | 0 | 0 | 0 | 1 | -90 | 90 | 0.03966 | 0.0099492 | -0.039652 | -0.0099445
114 | 115 | 0.46387 | 0.29687 | 7.7896e-10 | 0 | 0 | 0 | 0 | 0 | 1 | -90 | 90 | 0.0037636 | 0.00094307 | -0.0037635 | -0.00094309
130 | 124 | 0.48267 | 0.30891 | 8.1053e-10 | 0 | 0 | 0 | 0 | 0 | 1 | -90 | 90 | 0.0061654 | 0.001545 | -0.0061652 | -0.001545
78 | 80 | 2.7175 | 1.7392 | 4.5633e-09 | 0 | 0 | 0 | 0 | 0 | 1 | -90 | 90 | 0.0072901 | 0.0018269 | -0.0072886 | -0.0018263
78 | 82 | 5.685 | 3.6384 | 9.5467e-09 | 0 | 0 | 0 | 0 | 0 | 1 | -90 | 90 | 0.0011683 | 0.00029151 | -0.0011682 | -0.00029238
78 | 77 | 0.22673 | 0.14511 | 3.8074e-10 | 0 | 0 | 0 | 0 | 0 | 1 | -90 | 90 | -0.0084584 | -0.0021184 | 0.0084586 | 0.0021184
80 | 179 | 2.8795 | 1.8429 | 4.8355e-09 | 0 | 0 | 0 | 0 | 0 | 1 | -90 | 90 | 0.0017479 | 0.00043763 | -0.0017478 | -0.00043804
82 | 104 | 2.5195 | 1.6125 | 4.2309e-09 | 0 | 0 | 0 | 0 | 0 | 1 | -90 | 90 | 0.0011682 | 0.00029238 | -0.0011681 | -0.00029277
77 | 76 | 1.0602 | 0.67855 | 1.7804e-09 | 0 | 0 | 0 | 0 | 0 | 1 | -90 | 90 | -0.013593 | -0.0034054 | 0.013596 | 0.0034066
125 | 122 | 0.4819 | 0.30842 | 8.0924e-10 | 0 | 0 | 0 | 0 | 0 | 1 | -90 | 90 | 0.012149 | 0.0030451 | -0.012148 | -0.0030446
105 | 106 | 0.4808 | 0.30771 | 8.0739e-10 | 0 | 0 | 0 | 0 | 0 | 1 | -90 | 90 | 0.013814 | 0.0034626 | -0.013813 | -0.003462
191 | 49 | 1.0289 | 0.65851 | 1.7278e-09 | 0 | 0 | 0 | 0 | 0 | 1 | -90 | 90 | -0.0055816 | -0.0013973 | 0.0055819 | 0.0013974
67 | 70 | 1.1055 | 0.70749 | 1.8564e-09 | 0 | 0 | 0 | 0 | 0 | 1 | -90 | 90 | 0.00027649 | 6.9114e-05 | -0.00027649 | -6.9295e-05
67 | 65 | 5.8537 | 3.7464 | 9.8299e-09 | 0 | 0 | 0 | 0 | 0 | 1 | -90 | 90 | -0.00027649 | -6.9114e-05 | 0.00027649 | 6.8158e-05
65 | 66 | 1.2868 | 0.82357 | 2.1609e-09 | 0 | 0 | 0 | 0 | 0 | 1 | -90 | 90 | -0.0040294 | -0.0010087 | 0.0040296 | 0.0010087
156 | 157 | 1.7971 | 1.1501 | 3.0178e-09 | 0 | 0 | 0 | 0 | 0 | 1 | -90 | 90 | -0.0073942 | -0.0018532 | 0.0073953 | 0.0018536
157 | 158 | 1.735 | 1.1104 | 2.9135e-09 | 0 | 0 | 0 | 0 | 0 | 1 | -90 | 90 | -0.013135 | -0.0032922 | 0.013139 | 0.003294
132 | 117 | 0.50301 | 0.32193 | 8.4469e-10 | 0 | 0 | 0 | 0 | 0 | 1 | -90 | 90 | -0.0012212 | -0.00030605 | 0.0012212 | 0.00030598
117 | 115 | 0.50148 | 0.32095 | 8.4212e-10 | 0 | 0 | 0 | 0 | 0 | 1 | -90 | 90 | -0.0025501 | -0.00063904 | 0.0025501 | 0.00063898
84 | 49 | 1.204 | 0.77054 | 2.0218e-09 | 0 | 0 | 0 | 0 | 0 | 1 | -90 | 90 | -0.009802 | -0.0024565 | 0.0098033 | 0.0024571
30 | 44 | 0.50055 | 0.32035 | 8.4055e-10 | 0 | 0 | 0 | 0 | 0 | 1 | -90 | 90 | -0.067746 | -0.017084 | 0.067771 | 0.0171
30 | 41 | 1.7899 | 1.1455 | 3.0057e-09 | 0 | 0 | 0 | 0 | 0 | 1 | -90 | 90 | 0.065214 | 0.016449 | -0.065131 | -0.016397
44 | 197 | 1.0665 | 0.68254 | 1.7909e-09 | 0 | 0 | 0 | 0 | 0 | 1 | -90 | 90 | 0.059226 | 0.01497 | -0.059186 | -0.014944
44 | 32 | 0.73227 | 0.46865 | 1.2297e-09 | 0 | 0 | 0 | 0 | 0 | 1 | -90 | 90 | -0.127 | -0.03207 | 0.12712 | 0.032151
41 | 42 | 0.66332 | 0.42453 | 1.1139e-09 | 0 | 0 | 0 | 0 | 0 | 1 | -90 | 90 | 0.060912 | 0.01534 | -0.060885 | -0.015323
31 | 200 | 0.62086 | 0.39735 | 2.0852e-09 | 0 | 0 | 0 | 0 | 0 | 1 | -90 | 90 | -0.1633 | -0.041612 | 0.16348 | 0.041725
200 | 199 | 0.30686 | 0.19639 | 1.0306e-09 | 0 | 0 | 0 | 0 | 0 | 1 | -90 | 90 | -0.16456 | -0.041997 | 0.16465 | 0.042053
32 | 174 | 1.5825 | 1.0128 | 2.6574e-09 | 0 | 0 | 0 | 0 | 0 | 1 | -90 | 90 | -0.12712 | -0.032151 | 0.1274 | 0.032328
174 | 103 | 0.31393 | 0.20092 | 5.2717e-10 | 0 | 0 | 0 | 0 | 0 | 1 | -90 | 90 | -0.12879 | -0.032677 | 0.12885 | 0.032712
197 | 155 | 0.94312 | 0.6036 | 1.5838e-09 | 0 | 0 | 0 | 0 | 0 | 1 | -90 | 90 | 0.057935 | 0.014631 | -0.0579 | -0.014609
42 | 43 | 1.0374 | 0.66393 | 1.7421e-09 | 0 | 0 | 0 | 0 | 0 | 1 | -90 | 90 | 0.058683 | 0.014771 | -0.058644 | -0.014746
199 | 198 | 0.46374 | 0.29679 | 1.5575e-09 | 0 | 0 | 0 | 0 | 0 | 1 | -90 | 90 | 0.22334 | 0.057007 | -0.2231 | -0.05685
103 | 171 | 0.26424 | 0.16911 | 4.4372e-10 | 0 | 0 | 0 | 0 | 0 | 1 | -90 | 90 | 0.088009 | 0.022282 | -0.087987 | -0.022268
103 | 101 | 0.47938 | 0.30681 | 1.61e-09 | 0 | 0 | 0 | 0 | 0 | 1 | -90 | 90 | -0.21686 | -0.054994 | 0.2171 | 0.055149
39 | 160 | 0.47349 | 0.30304 | 7.9512e-10 | 0 | 0 | 0 | 0 | 0 | 1 | -90 | 90 | 0.0064442 | 0.0016149 | -0.006444 | -0.0016149
160 | 161 | 0.47321 | 0.30286 | 7.9465e-10 | 0 | 0 | 0 | 0 | 0 | 1 | -90 | 90 | 0.0049412 | 0.0012382 | -0.004941 | -0.0012382
163 | 162 | 0.54476 | 0.34864 | 9.1479e-10 | 0 | 0 | 0 | 0 | 0 | 1 | -90 | 90 | -0.0017894 | -0.00044846 | 0.0017894 | 0.00044839
162 | 161 | 0.48517 | 0.31051 | 8.1473e-10 | 0 | 0 | 0 | 0 | 0 | 1 | -90 | 90 | -0.0034481 | -0.00086412 | 0.0034482 | 0.00086408
153 | 151 | 0.49987 | 0.31992 | 8.3942e-10 | 0 | 0 | 0 | 0 | 0 | 1 | -90 | 90 | 0.0027059 | 0.00067803 | -0.0027059 | -0.00067808
155 | 196 | 1.4074 | 0.90076 | 2.3635e-09 | 0 | 0 | 0 | 0 | 0 | 1 | -90 | 90 | 0.0579 | 0.014609 | -0.057849 | -0.014576
46 | 47 | 0.34866 | 0.22314 | 5.855e-10 | 0 | 0 | 0 | 0 | 0 | 1 | -90 | 90 | 0.017859 | 0.0044757 | -0.017857 | -0.004475
46 | 48 | 1.1302 | 0.72335 | 1.898e-09 | 0 | 0 | 0 | 0 | 0 | 1 | -90 | 90 | -0.020261 | -0.0050777 | 0.020266 | 0.0050808
47 | 49 | 1.0201 | 0.65284 | 1.713e-09 | 0 | 0 | 0 | 0 | 0 | 1 | -90 | 90 | 0.015388 | 0.003856 | -0.015385 | -0.0038545
48 | 50 | 0.889 | 0.56896 | 1.4929e-09 | 0 | 0 | 0 | 0 | 0 | 1 | -90 | 90 | 0.015115 | 0.0037895 | -0.015113 | -0.0037882
48 | 51 | 1.4343 | 0.91795 | 2.4086e-09 | 0 | 0 | 0 | 0 | 0 | 1 | -90 | 90 | -0.035381 | -0.0088703 | 0.035401 | 0.0088826
50 | 86 | 0.49531 | 0.317 | 8.3176e-10 | 0 | 0 | 0 | 0 | 0 | 1 | -90 | 90 | 0.012698 | 0.0031829 | -0.012697 | -0.0031824
51 | 93 | 0.82344 | 0.527 | 1.3828e-09 | 0 | 0 | 0 | 0 | 0 | 1 | -90 | 90 | 0.024151 | 0.0060591 | -0.024146 | -0.0060559
51 | 201 | 0.98177 | 0.62833 | 1.6487e-09 | 0 | 0 | 0 | 0 | 0 | 1 | -90 | 90 | -0.059552 | -0.014942 | 0.05959 | 0.014966
86 | 87 | 0.49346 | 0.31582 | 8.2866e-10 | 0 | 0 | 0 | 0 | 0 | 1 | -90 | 90 | 0.010213 | 0.0025599 | -0.010213 | -0.0025596
93 | 91 | 0.93591 | 0.59898 | 1.5716e-09 | 0 | 0 | 0 | 0 | 0 | 1 | -90 | 90 | 0.024146 | 0.0060559 | -0.02414 | -0.0060522
201 | 56 | 0.83062 | 0.5316 | 1.3948e-09 | 0 | 0 | 0 | 0 | 0 | 1 | -90 | 90 | -0.062008 | -0.015572 | 0.062043 | 0.015594
87 | 88 | 0.98211 | 0.62855 | 1.6492e-09 | 0 | 0 | 0 | 0 | 0 | 1 | -90 | 90 | 0.0077691 | 0.0019472 | -0.0077685 | -0.0019469
91 | 89 | 0.4808 | 0.30771 | 8.0739e-10 | 0 | 0 | 0 | 0 | 0 | 1 | -90 | 90 | 0.021757 | 0.0054551 | -0.021755 | -0.0054536
56 | 192 | 0.72781 | 0.4658 | 1.2222e-09 | 0 | 0 | 0 | 0 | 0 | 1 | -90 | 90 | 0.0098761 | 0.0024746 | -0.0098753 | -0.0024742
56 | 54 | 1.4975 | 0.9584 | 2.5147e-09 | 0 | 0 | 0 | 0 | 0 | 1 | -90 | 90 | -0.071919 | -0.018069 | 0.072003 | 0.018122
52 | 53 | 0.46221 | 0.29581 | 7.7618e-10 | 0 | 0 | 0 | 0 | 0 | 1 | -90 | 90 | -0.075935 | -0.01911 | 0.075964 | 0.019128
52 | 54 | 0.10706 | 0.06852 | 1.7979e-10 | 0 | 0 | 0 | 0 | 0 | 1 | -90 | 90 | 0.073447 | 0.018486 | -0.073441 | -0.018482
53 | 55 | 1.6311 | 1.0439 | 2.739e-09 | 0 | 0 | 0 | 0 | 0 | 1 | -90 | 90 | -0.077153 | -0.019426 | 0.077258 | 0.019493
54 | 57 | 2.0625 | 1.32 | 3.4634e-09 | 0 | 0 | 0 | 0 | 0 | 1 | -90 | 90 | 0.0014379 | 0.00036006 | -0.0014379 | -0.00036037
55 | 173 | 0.91154 | 0.58339 | 1.5307e-09 | 0 | 0 | 0 | 0 | 0 | 1 | -90 | 90 | -0.078695 | -0.019853 | 0.078756 | 0.019892
55 | 186 | 2.2227 | 1.4225 | 3.7325e-09 | 0 | 0 | 0 | 0 | 0 | 1 | -90 | 90 | 0.001437 | 0.0003598 | -0.001437 | -0.00036014
173 | 172 | 1.0299 | 0.65915 | 1.7295e-09 | 0 | 0 | 0 | 0 | 0 | 1 | -90 | 90 | -0.080011 | -0.020206 | 0.080082 | 0.020252
192 | 177 | 1.9677 | 1.2594 | 3.3044e-09 | 0 | 0 | 0 | 0 | 0 | 1 | -90 | 90 | 0.0098753 | 0.0024742 | -0.0098732 | -0.0024732
172 | 171 | 1.1269 | 0.7212 | 1.8923e-09 | 0 | 0 | 0 | 0 | 0 | 1 | -90 | 90 | -0.086514 | -0.021863 | 0.086605 | 0.021921
172 | 98 | 0.87687 | 0.5612 | 1.4725e-09 | 0 | 0 | 0 | 0 | 0 | 1 | -90 | 90 | 0.006432 | 0.0016116 | -0.0064316 | -0.0016115
60 | 62 | 0.054475 | 0.034864 | 9.1479e-11 | 0 | 0 | 0 | 0 | 0 | 1 | -90 | 90 | -0.055072 | -0.013873 | 0.055074 | 0.013874
60 | 58 | 0.85575 | 0.54768 | 1.437e-09 | 0 | 0 | 0 | 0 | 0 | 1 | -90 | 90 | 0.055072 | 0.013873 | -0.055044 | -0.013855
62 | 196 | 0.51422 | 0.3291 | 8.6351e-10 | 0 | 0 | 0 | 0 | 0 | 1 | -90 | 90 | -0.056483 | -0.014227 | 0.056501 | 0.014239
58 | 59 | 1.4634 | 0.93656 | 2.4574e-09 | 0 | 0 | 0 | 0 | 0 | 1 | -90 | 90 | 0.051121 | 0.012872 | -0.05108 | -0.012845
177 | 175 | 1.0077 | 0.64492 | 1.6922e-09 | 0 | 0 | 0 | 0 | 0 | 1 | -90 | 90 | 0.0069528 | 0.0017413 | -0.0069523 | -0.0017411
59 | 61 | 0.91291 | 0.58426 | 1.533e-09 | 0 | 0 | 0 | 0 | 0 | 1 | -90 | 90 | 0.049349 | 0.012412 | -0.049325 | -0.012396
61 | 64 | 2.4568 | 1.5723 | 4.1256e-09 | 0 | 0 | 0 | 0 | 0 | 1 | -90 | 90 | 0.049324 | 0.012396 | -0.049259 | -0.012355
64 | 76 | 0.32727 | 0.20945 | 5.4957e-10 | 0 | 0 | 0 | 0 | 0 | 1 | -90 | 90 | 0.037619 | 0.0094367 | -0.037614 | -0.0094335
64 | 74 | 2.9948 | 1.9167 | 5.0291e-09 | 0 | 0 | 0 | 0 | 0 | 1 | -90 | 90 | 0.01164 | 0.0029183 | -0.011636 | -0.0029159
76 | 79 | 0.26312 | 0.1684 | 4.4186e-10 | 0 | 0 | 0 | 0 | 0 | 1 | -90 | 90 | 0.024018 | 0.0060269 | -0.024017 | -0.0060259
74 | 73 | 2.7371 | 1.7518 | 4.5964e-09 | 0 | 0 | 0 | 0 | 0 | 1 | -90 | 90 | 0.0063604 | 0.0015938 | -0.0063592 | -0.0015934
79 | 159 | 1.435 | 0.91841 | 2.4098e-09 | 0 | 0 | 0 | 0 | 0 | 1 | -90 | 90 | 0.024017 | 0.0060259 | -0.024008 | -0.0060204
73 | 72 | 2.2437 | 1.436 | 3.7678e-09 | 0 | 0 | 0 | 0 | 0 | 1 | -90 | 90 | 0.0010362 | 0.00025934 | -0.0010362 | -0.00025969
66 | 68 | 0.28758 | 0.18405 | 4.8292e-10 | 0 | 0 | 0 | 0 | 0 | 1 | -90 | 90 | -0.0040296 | -0.0010087 | 0.0040297 | 0.0010087
68 | 75 | 1.0114 | 0.64729 | 1.6984e-09 | 0 | 0 | 0 | 0 | 0 | 1 | -90 | 90 | -0.0040297 | -0.0010087 | 0.0040299 | 0.0010086
75 | 175 | 1.6088 | 1.0296 | 2.7017e-09 | 0 | 0 | 0 | 0 | 0 | 1 | -90 | 90 | -0.0069514 | -0.0017408 | 0.0069523 | 0.0017411
159 | 158 | 1.7559 | 1.1238 | 2.9487e-09 | 0 | 0 | 0 | 0 | 0 | 1 | -90 | 90 | 0.018576 | 0.0046592 | -0.01857 | -0.0046552
88 | 189 | 0.88992 | 0.56955 | 1.4944e-09 | 0 | 0 | 0 | 0 | 0 | 1 | -90 | 90 | 0.0053114 | 0.0013311 | -0.0053111 | -0.0013311
189 | 188 | 0.56494 | 0.36156 | 9.4869e-10 | 0 | 0 | 0 | 0 | 0 | 1 | -90 | 90 | 0.0053111 | 0.0013311 | -0.005311 | -0.0013311
89 | 90 | 0.48922 | 0.3131 | 8.2153e-10 | 0 | 0 | 0 | 0 | 0 | 1 | -90 | 90 | 0.019168 | 0.0048052 | -0.019166 | -0.0048041
90 | 92 | 0.48495 | 0.31037 | 8.1437e-10 | 0 | 0 | 0 | 0 | 0 | 1 | -90 | 90 | 0.016786 | 0.0042078 | -0.016785 | -0.0042069
92 | 185 | 0.49548 | 0.31711 | 8.3205e-10 | 0 | 0 | 0 | 0 | 0 | 1 | -90 | 90 | 0.011142 | 0.0027927 | -0.011142 | -0.0027924
185 | 187 | 0.90017 | 0.57611 | 1.5116e-09 | 0 | 0 | 0 | 0 | 0 | 1 | -90 | 90 | 0.005654 | 0.001417 | -0.0056537 | -0.001417
187 | 184 | 0.47388 | 0.30329 | 7.9578e-10 | 0 | 0 | 0 | 0 | 0 | 1 | -90 | 90 | 0.0056537 | 0.001417 | -0.0056536 | -0.0014169
98 | 96 | 0.95573 | 0.61167 | 1.6049e-09 | 0 | 0 | 0 | 0 | 0 | 1 | -90 | 90 | 0.0064316 | 0.0016115 | -0.0064312 | -0.0016114
96 | 94 | 0.48861 | 0.31271 | 8.205e-10 | 0 | 0 | 0 | 0 | 0 | 1 | -90 | 90 | 0.0053197 | 0.0013328 | -0.0053196 | -0.0013328
94 | 95 | 0.47578 | 0.3045 | 7.9897e-10 | 0 | 0 | 0 | 0 | 0 | 1 | -90 | 90 | 0.0042921 | 0.0010753 | -0.0042921 | -0.0010753
95 | 97 | 0.48146 | 0.30814 | 8.0851e-10 | 0 | 0 | 0 | 0 | 0 | 1 | -90 | 90 | 0.0032368 | 0.00081083 | -0.0032367 | -0.00081088
97 | 181 | 0.48571 | 0.31085 | 8.1563e-10 | 0 | 0 | 0 | 0 | 0 | 1 | -90 | 90 | 0.0021725 | 0.00054416 | -0.0021725 | -0.00054423
181 | 182 | 0.97574 | 0.62447 | 1.6385e-09 | 0 | 0 | 0 | 0 | 0 | 1 | -90 | 90 | 0.0010987 | 0.0002751 | -0.0010987 | -0.00027525
182 | 183 | 0.61654 | 0.39459 | 1.0353e-09 | 0 | 0 | 0 | 0 | 0 | 1 | -90 | 90 | 0.0010987 | 0.00027525 | -0.0010987 | -0.00027535
99 | 100 | 0.24204 | 0.15491 | 8.1292e-10 | 0 | 0 | 0 | 0 | 0 | 1 | -90 | 90 | -0.21951 | -0.055802 | 0.21963 | 0.055882
99 | 101 | 0.25394 | 0.16252 | 8.5287e-10 | 0 | 0 | 0 | 0 | 0 | 1 | -90 | 90 | 0.21841 | 0.055528 | -0.21828 | -0.055445
100 | 102 | 0.24185 | 0.15478 | 8.1225e-10 | 0 | 0 | 0 | 0 | 0 | 1 | -90 | 90 | -0.22069 | -0.056147 | 0.22081 | 0.056227
102 | 198 | 0.24428 | 0.15634 | 8.2041e-10 | 0 | 0 | 0 | 0 | 0 | 1 | -90 | 90 | -0.22189 | -0.056498 | 0.22202 | 0.05658
106 | 108 | 0.48564 | 0.31081 | 8.1553e-10 | 0 | 0 | 0 | 0 | 0 | 1 | -90 | 90 | 0.011099 | 0.002782 | -0.011099 | -0.0027817
108 | 129 | 0.48663 | 0.31145 | 8.1719e-10 | 0 | 0 | 0 | 0 | 0 | 1 | -90 | 90 | 0.0082934 | 0.0020786 | -0.0082931 | -0.0020784
109 | 110 | 0.48247 | 0.30878 | 8.1019e-10 | 0 | 0 | 0 | 0 | 0 | 1 | -90 | 90 | -0.0012984 | -0.00032541 | 0.0012984 | 0.00032534
110 | 112 | 0.48333 | 0.30933 | 8.1164e-10 | 0 | 0 | 0 | 0 | 0 | 1 | -90 | 90 | -0.0024235 | -0.00060733 | 0.0024236 | 0.00060727
112 | 123 | 0.48211 | 0.30855 | 8.0959e-10 | 0 | 0 | 0 | 0 | 0 | 1 | -90 | 90 | -0.0037264 | -0.0009338 | 0.0037265 | 0.00093377
123 | 124 | 0.48544 | 0.31068 | 8.1518e-10 | 0 | 0 | 0 | 0 | 0 | 1 | -90 | 90 | -0.0048472 | -0.0012147 | 0.0048473 | 0.0012147
121 | 119 | 0.48209 | 0.30854 | 8.0955e-10 | 0 | 0 | 0 | 0 | 0 | 1 | -90 | 90 | -0.0012023 | -0.00030134 | 0.0012023 | 0.00030127
119 | 118 | 0.48396 | 0.30973 | 8.1269e-10 | 0 | 0 | 0 | 0 | 0 | 1 | -90 | 90 | -0.0039289 | -0.00098463 | 0.003929 | 0.0009846
118 | 120 | 0.48181 | 0.30836 | 8.0909e-10 | 0 | 0 | 0 | 0 | 0 | 1 | -90 | 90 | -0.0066384 | -0.0016637 | 0.0066387 | 0.0016637
120 | 122 | 0.49055 | 0.31395 | 8.2377e-10 | 0 | 0 | 0 | 0 | 0 | 1 | -90 | 90 | -0.0093432 | -0.0023415 | 0.0093436 | 0.0023418
135 | 137 | 0.43677 | 0.27953 | 7.3345e-10 | 0 | 0 | 0 | 0 | 0 | 1 | -90 | 90 | -0.015544 | -0.003896 | 0.015545 | 0.0038967
137 | 138 | 0.43693 | 0.27964 | 7.3373e-10 | 0 | 0 | 0 | 0 | 0 | 1 | -90 | 90 | -0.018101 | -0.0045373 | 0.018102 | 0.0045383
138 | 139 | 0.43682 | 0.27956 | 7.3353e-10 | 0 | 0 | 0 | 0 | 0 | 1 | -90 | 90 | -0.020654 | -0.0051777 | 0.020656 | 0.005179
139 | 141 | 0.43672 | 0.2795 | 7.3337e-10 | 0 | 0 | 0 | 0 | 0 | 1 | -90 | 90 | -0.023209 | -0.0058189 | 0.023212 | 0.0058204
141 | 142 | 0.43682 | 0.27956 | 7.3353e-10 | 0 | 0 | 0 | 0 | 0 | 1 | -90 | 90 | -0.028686 | -0.0071925 | 0.02869 | 0.0071949
142 | 143 | 0.43682 | 0.27956 | 7.3354e-10 | 0 | 0 | 0 | 0 | 0 | 1 | -90 | 90 | -0.034168 | -0.0085679 | 0.034174 | 0.0085715
150 | 151 | 0.49665 | 0.31785 | 8.3401e-10 | 0 | 0 | 0 | 0 | 0 | 1 | -90 | 90 | -0.0013818 | -0.00034631 | 0.0013818 | 0.00034623
169 | 168 | 0.54471 | 0.34862 | 9.1472e-10 | 0 | 0 | 0 | 0 | 0 | 1 | -90 | 90 | -0.0017887 | -0.00044829 | 0.0017887 | 0.00044821
168 | 166 | 0.49367 | 0.31595 | 8.29e-10 | 0 | 0 | 0 | 0 | 0 | 1 | -90 | 90 | -0.0034475 | -0.00086394 | 0.0034475 | 0.0008639