## bus_data
BUS_I | BUS_TYPE | Pd | Qd | Gs | Bs | area | Vm | Va | baseKV | zone | Vmax | Vmin
1 | 1 | 0.0032263 | 0.00080859 | 0 | 0 | 1 | 0.98833 | -0.22363 | 0.4 | 1 | 1.1 | 0.9
2 | 1 | 0.0019501 | 0.00048875 | 0 | 0 | 1 | 0.98692 | -0.25087 | 0.4 | 1 | 1.1 | 0.9
3 | 1 | 0 | 0 | 0 | 0 | 1 | 0.98917 | -0.20723 | 0.4 | 1 | 1.1 | 0.9
4 | 1 | 0.0091567 | 0.0022949 | 0 | 0 | 1 | 0.98558 | -0.27698 | 0.4 | 1 | 1.1 | 0.9
5 | 1 | 0.0011273 | 0.00028253 | 0 | 0 | 1 | 0.98901 | -0.21046 | 0.4 | 1 | 1.1 | 0.9
6 | 1 | 0 | 0 | 0 | 0 | 1 | 0.99062 | -0.17926 | 0.4 | 1 | 1.1 | 0.9
23 | 1 | 0 | 0 | 0 | 0 | 1 | 0.98443 | -0.29922 | 0.4 | 1 | 1.1 | 0.9
28 | 1 | 0.003475 | 0.00087093 | 0 | 0 | 1 | 0.98896 | -0.21147 | 0.4 | 1 | 1.1 | 0.9
67 | 1 | 0.014063 | 0.0035246 | 0 | 0 | 1 | 0.99292 | -0.13511 | 0.4 | 1 | 1.1 | 0.9
8 | 1 | 0 | 0 | 0 | 0 | 1 | 0.98274 | -0.33229 | 0.4 | 1 | 1.1 | 0.9
55 | 1 | 0 | 0 | 0 | 0 | 1 | 0.98357 | -0.31601 | 0.4 | 1 | 1.1 | 0.9
74 | 1 | 0.0068798 | 0.0017243 | 0 | 0 | 1 | 0.98259 | -0.33523 | 0.4 | 1 | 1.1 | 0.9
73 | 1 | 0.0066705 | 0.0016718 | 0 | 0 | 1 | 0.98214 | -0.34407 | 0.4 | 1 | 1.1 | 0.9
9 | 1 | 0 | 0 | 0 | 0 | 1 | 0.98187 | -0.34927 | 0.4 | 1 | 1.1 | 0.9
75 | 1 | 0.0052336 | 0.0013117 | 0 | 0 | 1 | 0.98171 | -0.35236 | 0.4 | 1 | 1.1 | 0.9
18 | 1 | 0 | 0 | 0 | 0 | 1 | 0.98168 | -0.35294 | 0.4 | 1 | 1.1 | 0.9
11 | 1 | 0 | 0 | 0 | 0 | 1 | 0.98165 | -0.35366 | 0.4 | 1 | 1.1 | 0.9
72 | 1 | 0.0043908 | 0.0011004 | 0 | 0 | 1 | 0.9815 | -0.3565 | 0.4 | 1 | 1.1 | 0.9
12 | 1 | 0 | 0 | 0 | 0 | 1 | 0.99148 | -0.16303 | 0.4 | 1 | 1.1 | 0.9
25 | 1 | 0 | 0 | 0 | 0 | 1 | 0.99314 | -0.13094 | 0.4 | 1 | 1.1 | 0.9
22 | 1 | 0 | 0 | 0 | 0 | 1 | 0.98933 | -0.20449 | 0.4 | 1 | 1.1 | 0.9
46 | 1 | 0.018992 | 0.0047599 | 0 | 0 | 1 | 0.99104 | -0.17155 | 0.4 | 1 | 1.1 | 0.9
13 | 1 | 0 | 0 | 0 | 0 | 1 | 0.98794 | -0.23152 | 0.4 | 1 | 1.1 | 0.9
17 | 1 | 0 | 0 | 0 | 0 | 1 | 0.98782 | -0.23378 | 0.4 | 1 | 1.1 | 0.9
50 | 1 | 0.05308 | 0.013303 | 0 | 0 | 1 | 0.98702 | -0.24945 | 0.4 | 1 | 1.1 | 0.9
82 | 1 | 0.0030751 | 0.00077069 | 0 | 0 | 1 | 0.98775 | -0.23514 | 0.4 | 1 | 1.1 | 0.9
69 | 1 | 0.0064051 | 0.0016053 | 0 | 0 | 1 | 0.98138 | -0.35891 | 0.4 | 1 | 1.1 | 0.9
20 | 1 | 0 | 0 | 0 | 0 | 1 | 0.98487 | -0.29127 | 0.4 | 1 | 1.1 | 0.9
79 | 1 | 0.0099416 | 0.0024916 | 0 | 0 | 1 | 0.9849 | -0.29068 | 0.4 | 1 | 1.1 | 0.9
78 | 1 | 0.0055834 | 0.0013993 | 0 | 0 | 1 | 0.98477 | -0.29315 | 0.4 | 1 | 1.1 | 0.9
47 | 1 | 0.014226 | 0.0035654 | 0 | 0 | 1 | 0.98718 | -0.24627 | 0.4 | 1 | 1.1 | 0.9
45 | 1 | 0.0094771 | 0.0023752 | 0 | 0 | 1 | 0.98392 | -0.30919 | 0.4 | 1 | 1.1 | 0.9
24 | 1 | 0 | 0 | 0 | 0 | 1 | 0.98674 | -0.25487 | 0.4 | 1 | 1.1 | 0.9
27 | 1 | 0 | 0 | 0 | 0 | 1 | 0.9859 | -0.27113 | 0.4 | 1 | 1.1 | 0.9
62 | 1 | 0 | 0 | 0 | 0 | 1 | 0.98983 | -0.19465 | 0.4 | 1 | 1.1 | 0.9
63 | 1 | 0.052463 | 0.013149 | 0 | 0 | 1 | 0.9915 | -0.16272 | 0.4 | 1 | 1.1 | 0.9
61 | 1 | 0.018587 | 0.0046584 | 0 | 0 | 1 | 0.99544 | -0.086834 | 0.4 | 1 | 1.1 | 0.9
26 | 1 | 0 | 0 | 0 | 0 | 1 | 0.98232 | -0.34046 | 0.4 | 1 | 1.1 | 0.9
53 | 1 | 0.0052476 | 0.0013152 | 0 | 0 | 1 | 0.98274 | -0.33227 | 0.4 | 1 | 1.1 | 0.9
68 | 1 | 0.0081108 | 0.0020328 | 0 | 0 | 1 | 0.98214 | -0.34414 | 0.4 | 1 | 1.1 | 0.9
51 | 1 | 0.016523 | 0.0041411 | 0 | 0 | 1 | 0.98581 | -0.27289 | 0.4 | 1 | 1.1 | 0.9
29 | 1 | 0 | 0 | 0 | 0 | 1 | 0.98892 | -0.21209 | 0.4 | 1 | 1.1 | 0.9
60 | 1 | 0.0056423 | 0.0014141 | 0 | 0 | 1 | 0.99488 | -0.097538 | 0.4 | 1 | 1.1 | 0.9
76 | 1 | 0.0066205 | 0.0016593 | 0 | 0 | 1 | 0.98647 | -0.25971 | 0.4 | 1 | 1.1 | 0.9
54 | 1 | 0.0055477 | 0.0013904 | 0 | 0 | 1 | 0.98312 | -0.32484 | 0.4 | 1 | 1.1 | 0.9
81 | 1 | 0.0032435 | 0.00081291 | 0 | 0 | 1 | 0.98257 | -0.33557 | 0.4 | 1 | 1.1 | 0.9
71 | 1 | 0.0068928 | 0.0017275 | 0 | 0 | 1 | 0.98074 | -0.37146 | 0.4 | 1 | 1.1 | 0.9
70 | 1 | 0.0066036 | 0.001655 | 0 | 0 | 1 | 0.98092 | -0.36793 | 0.4 | 1 | 1.1 | 0.9
80 | 1 | 0.011192 | 0.0028049 | 0 | 0 | 1 | 0.98517 | -0.28532 | 0.4 | 1 | 1.1 | 0.9
48 | 1 | 0.01128 | 0.0028271 | 0 | 0 | 1 | 0.98592 | -0.27071 | 0.4 | 1 | 1.1 | 0.9
44 | 1 | 0.0048376 | 0.0012124 | 0 | 0 | 1 | 0.9832 | -0.3232 | 0.4 | 1 | 1.1 | 0.9
66 | 1 | 0.010425 | 0.0026129 | 0 | 0 | 1 | 0.98884 | -0.21387 | 0.4 | 1 | 1.1 | 0.9
64 | 1 | 0.0071517 | 0.0017924 | 0 | 0 | 1 | 0.98937 | -0.20353 | 0.4 | 1 | 1.1 | 0.9
59 | 1 | 0.0074291 | 0.0018619 | 0 | 0 | 1 | 0.9971 | -0.055209 | 0.4 | 1 | 1.1 | 0.9
52 | 1 | 0.0052259 | 0.0013097 | 0 | 0 | 1 | 0.9829 | -0.32919 | 0.4 | 1 | 1.1 | 0.9
30 | 1 | 0.0019694 | 0.00049357 | 0 | 0 | 1 | 0.98891 | -0.21243 | 0.4 | 1 | 1.1 | 0.9
38 | 1 | 0.0017603 | 0.00044118 | 0 | 0 | 1 | 0.9819 | -0.34881 | 0.4 | 1 | 1.1 | 0.9
36 | 1 | 0.0017866 | 0.00044777 | 0 | 0 | 1 | 0.98191 | -0.34858 | 0.4 | 1 | 1.1 | 0.9
34 | 1 | 0.001375 | 0.0003446 | 0 | 0 | 1 | 0.98192 | -0.34833 | 0.4 | 1 | 1.1 | 0.9
35 | 1 | 0.0014481 | 0.00036293 | 0 | 0 | 1 | 0.982 | -0.34686 | 0.4 | 1 | 1.1 | 0.9
37 | 1 | 0.0021125 | 0.00052943 | 0 | 0 | 1 | 0.98203 | -0.34614 | 0.4 | 1 | 1.1 | 0.9
39 | 1 | 0.001353 | 0.0003391 | 0 | 0 | 1 | 0.98211 | -0.34469 | 0.4 | 1 | 1.1 | 0.9
40 | 1 | 0.0066217 | 0.0016596 | 0 | 0 | 1 | 0.98216 | -0.34354 | 0.4 | 1 | 1.1 | 0.9
41 | 1 | 0 | 0 | 0 | 0 | 1 | 0.98221 | -0.34262 | 0.4 | 1 | 1.1 | 0.9
42 | 1 | 0.0063601 | 0.001594 | 0 | 0 | 1 | 0.98246 | -0.33785 | 0.4 | 1 | 1.1 | 0.9
43 | 1 | 0.011381 | 0.0028524 | 0 | 0 | 1 | 0.9827 | -0.33313 | 0.4 | 1 | 1.1 | 0.9
49 | 1 | 0.0094539 | 0.0023694 | 0 | 0 | 1 | 0.98565 | -0.27603 | 0.4 | 1 | 1.1 | 0.9
77 | 1 | 0.010553 | 0.0026448 | 0 | 0 | 1 | 0.98801 | -0.22984 | 0.4 | 1 | 1.1 | 0.9
56 | 1 | 0.0060463 | 0.0015153 | 0 | 0 | 1 | 0.99694 | -0.058184 | 0.4 | 1 | 1.1 | 0.9
57 | 3 | 0.006978 | 0.0017489 | 0 | 0 | 1 | 1 | 0 | 0.4 | 1 | 1.1 | 0.9
58 | 1 | 0.0043391 | 0.0010875 | 0 | 0 | 1 | 0.99492 | -0.096792 | 0.4 | 1 | 1.1 | 0.9
65 | 1 | 0.011381 | 0.0028524 | 0 | 0 | 1 | 0.98904 | -0.20996 | 0.4 | 1 | 1.1 | 0.9

## generator_data
GEN_BUS | PG | QG | QMAX | QMIN | VG | MBASE | GEN_STATUS | PMAX | PMIN
57 | 0.46013 | 0.11734 | 10 | -10 | 1 | 100 | 1 | 10 | 0

## branch_data
F_BUS | T_BUS | BR_R | BR_X | BR_B | RATE_A | RATE_B | RATE_C | TAP | SHIFT | BR_STATUS | ANGMIN | ANGMAX | P_in | Q_in | P_out | Q_out
1 | 2 | 1.9977 | 1.2785 | 3.3546e-09 | 0 | 0 | 0 | 0 | 0 | 1 | -90 | 90 | 0.059898 | 0.015118 | -0.05982 | -0.015068
1 | 3 | 1.1434 | 0.7318 | 1.9201e-09 | 0 | 0 | 0 | 0 | 0 | 1 | -90 | 90 | -0.063125 | -0.015927 | 0.063174 | 0.015958
2 | 4 | 1.9738 | 1.2632 | 3.3146e-09 | 0 | 0 | 0 | 0 | 0 | 1 | -90 | 90 | 0.05787 | 0.01458 | -0.057798 | -0.014534
3 | 5 | 2.1561 | 1.3799 | 3.6206e-09 | 0 | 0 | 0 | 0 | 0 | 1 | -90 | 90 | 0.0065731 | 0.0016471 | -0.0065721 | -0.0016468
3 | 6 | 1.7696 | 1.1326 | 2.9717e-09 | 0 | 0 | 0 | 0 | 0 | 1 | -90 | 90 | -0.069748 | -0.017605 | 0.069841 | 0.017665
4 | 23 | 1.9932 | 1.2757 | 3.3472e-09 | 0 | 0 | 0 | 0 | 0 | 1 | -90 | 90 | 0.048641 | 0.012239 | -0.04859 | -0.012206
5 | 28 | 0.81056 | 0.51876 | 1.3612e-09 | 0 | 0 | 0 | 0 | 0 | 1 | -90 | 90 | 0.0054447 | 0.0013642 | -0.0054445 | -0.0013642
6 | 67 | 2.8034 | 1.7942 | 4.7077e-09 | 0 | 0 | 0 | 0 | 0 | 1 | -90 | 90 | -0.069841 | -0.017665 | 0.069989 | 0.017759
23 | 45 | 0.89232 | 0.57108 | 1.4984e-09 | 0 | 0 | 0 | 0 | 0 | 1 | -90 | 90 | 0.04859 | 0.012206 | -0.048567 | -0.012192
28 | 29 | 1.3765 | 0.88095 | 2.3115e-09 | 0 | 0 | 0 | 0 | 0 | 1 | -90 | 90 | 0.0019694 | 0.00049328 | -0.0019694 | -0.00049346
67 | 60 | 1.9925 | 1.2752 | 3.3459e-09 | 0 | 0 | 0 | 0 | 0 | 1 | -90 | 90 | -0.084053 | -0.021284 | 0.084205 | 0.021381
8 | 55 | 1.5223 | 0.97425 | 2.5563e-09 | 0 | 0 | 0 | 0 | 0 | 1 | -90 | 90 | -0.046367 | -0.011637 | 0.046403 | 0.011659
8 | 74 | 1.2581 | 0.80516 | 2.1126e-09 | 0 | 0 | 0 | 0 | 0 | 1 | -90 | 90 | 0.010125 | 0.0025379 | -0.010123 | -0.0025371
8 | 73 | 1.4082 | 0.90123 | 2.3647e-09 | 0 | 0 | 0 | 0 | 0 | 1 | -90 | 90 | 0.036242 | 0.0090988 | -0.036222 | -0.009086
55 | 76 | 3.4752 | 2.2241 | 5.8357e-09 | 0 | 0 | 0 | 0 | 0 | 1 | -90 | 90 | -0.070555 | -0.017719 | 0.070745 | 0.01784
55 | 54 | 1.5846 | 1.0142 | 2.661e-09 | 0 | 0 | 0 | 0 | 0 | 1 | -90 | 90 | 0.024152 | 0.0060597 | -0.024142 | -0.0060534
74 | 81 | 0.45274 | 0.28975 | 7.6027e-10 | 0 | 0 | 0 | 0 | 0 | 1 | -90 | 90 | 0.0032436 | 0.00081288 | -0.0032435 | -0.00081292
73 | 9 | 0.76097 | 0.48702 | 1.2779e-09 | 0 | 0 | 0 | 0 | 0 | 1 | -90 | 90 | 0.029551 | 0.0074142 | -0.029544 | -0.0074096
9 | 75 | 2.5493 | 1.6316 | 4.281e-09 | 0 | 0 | 0 | 0 | 0 | 1 | -90 | 90 | 0.0052343 | 0.0013118 | -0.0052335 | -0.0013117
9 | 18 | 0.65201 | 0.41728 | 1.0949e-09 | 0 | 0 | 0 | 0 | 0 | 1 | -90 | 90 | 0.02431 | 0.0060979 | -0.024305 | -0.0060953
18 | 69 | 1.297 | 0.83006 | 2.178e-09 | 0 | 0 | 0 | 0 | 0 | 1 | -90 | 90 | 0.019914 | 0.0049949 | -0.019908 | -0.0049915
18 | 11 | 0.70828 | 0.4533 | 1.1894e-09 | 0 | 0 | 0 | 0 | 0 | 1 | -90 | 90 | 0.0043915 | 0.0011004 | -0.0043914 | -0.0011004
11 | 72 | 2.7985 | 1.7911 | 4.6995e-09 | 0 | 0 | 0 | 0 | 0 | 1 | -90 | 90 | 0.0043914 | 0.0011004 | -0.0043908 | -0.0011005
12 | 25 | 0.92351 | 0.59105 | 3.1017e-09 | 0 | 0 | 0 | 0 | 0 | 1 | -90 | 90 | -0.154 | -0.038845 | 0.15424 | 0.038996
12 | 22 | 1.3566 | 0.86825 | 2.2782e-09 | 0 | 0 | 0 | 0 | 0 | 1 | -90 | 90 | 0.135 | 0.034081 | -0.13473 | -0.03391
12 | 46 | 1.9763 | 1.2648 | 3.3187e-09 | 0 | 0 | 0 | 0 | 0 | 1 | -90 | 90 | 0.019 | 0.0047645 | -0.018992 | -0.0047599
25 | 62 | 2.4078 | 1.541 | 4.0434e-09 | 0 | 0 | 0 | 0 | 0 | 1 | -90 | 90 | 0.11752 | 0.029809 | -0.11716 | -0.02958
25 | 63 | 2.6741 | 1.7114 | 4.4905e-09 | 0 | 0 | 0 | 0 | 0 | 1 | -90 | 90 | 0.052543 | 0.013199 | -0.052463 | -0.013149
25 | 61 | 0.60616 | 0.38794 | 3.0537e-09 | 0 | 0 | 0 | 0 | 0 | 1 | -90 | 90 | -0.3243 | -0.082004 | 0.32498 | 0.082444
22 | 47 | 2.9653 | 1.8978 | 4.9796e-09 | 0 | 0 | 0 | 0 | 0 | 1 | -90 | 90 | 0.061881 | 0.015587 | -0.061758 | -0.015508
22 | 13 | 1.6295 | 1.0429 | 2.7364e-09 | 0 | 0 | 0 | 0 | 0 | 1 | -90 | 90 | 0.07285 | 0.018323 | -0.072757 | -0.018263
13 | 17 | 3.2193 | 2.0604 | 5.4061e-09 | 0 | 0 | 0 | 0 | 0 | 1 | -90 | 90 | 0.0030756 | 0.00077019 | -0.0030753 | -0.0007705
13 | 50 | 1.1257 | 0.72043 | 1.8903e-09 | 0 | 0 | 0 | 0 | 0 | 1 | -90 | 90 | 0.069681 | 0.017493 | -0.069621 | -0.017455
17 | 82 | 1.935 | 1.2384 | 3.2495e-09 | 0 | 0 | 0 | 0 | 0 | 1 | -90 | 90 | 0.0030753 | 0.0007705 | -0.0030751 | -0.00077069
50 | 24 | 1.4316 | 0.9162 | 2.404e-09 | 0 | 0 | 0 | 0 | 0 | 1 | -90 | 90 | 0.016542 | 0.004152 | -0.016538 | -0.0041495
69 | 70 | 2.8813 | 1.844 | 4.8385e-09 | 0 | 0 | 0 | 0 | 0 | 1 | -90 | 90 | 0.013503 | 0.0033862 | -0.013497 | -0.0033829
20 | 79 | 0.46578 | 0.2981 | 7.8217e-10 | 0 | 0 | 0 | 0 | 0 | 1 | -90 | 90 | -0.0055839 | -0.0013994 | 0.0055841 | 0.0013995
20 | 78 | 1.4608 | 0.93494 | 2.4531e-09 | 0 | 0 | 0 | 0 | 0 | 1 | -90 | 90 | 0.0055839 | 0.0013994 | -0.0055834 | -0.0013993
79 | 80 | 1.4994 | 0.9596 | 2.5179e-09 | 0 | 0 | 0 | 0 | 0 | 1 | -90 | 90 | -0.015526 | -0.0038911 | 0.01553 | 0.0038934
47 | 48 | 2.2473 | 1.4383 | 3.7739e-09 | 0 | 0 | 0 | 0 | 0 | 1 | -90 | 90 | 0.047532 | 0.011943 | -0.047476 | -0.011908
45 | 44 | 1.5561 | 0.99587 | 2.613e-09 | 0 | 0 | 0 | 0 | 0 | 1 | -90 | 90 | 0.03909 | 0.0098164 | -0.039064 | -0.0097999
24 | 27 | 4.2912 | 2.7463 | 7.206e-09 | 0 | 0 | 0 | 0 | 0 | 1 | -90 | 90 | 0.016538 | 0.0041495 | -0.016525 | -0.004142
27 | 51 | 0.46478 | 0.29746 | 7.805e-10 | 0 | 0 | 0 | 0 | 0 | 1 | -90 | 90 | 0.016525 | 0.004142 | -0.016523 | -0.0041412
62 | 66 | 0.85985 | 0.55031 | 1.4439e-09 | 0 | 0 | 0 | 0 | 0 | 1 | -90 | 90 | 0.098613 | 0.024928 | -0.098523 | -0.02487
62 | 64 | 2.103 | 1.3459 | 3.5315e-09 | 0 | 0 | 0 | 0 | 0 | 1 | -90 | 90 | 0.018544 | 0.0046513 | -0.018536 | -0.0046466
61 | 59 | 0.41259 | 0.26406 | 2.0785e-09 | 0 | 0 | 0 | 0 | 0 | 1 | -90 | 90 | -0.34357 | -0.087102 | 0.34409 | 0.087437
26 | 53 | 4.3646 | 2.7934 | 7.3294e-09 | 0 | 0 | 0 | 0 | 0 | 1 | -90 | 90 | -0.0081121 | -0.0020334 | 0.0081153 | 0.0020347
26 | 68 | 1.9621 | 1.2557 | 3.2949e-09 | 0 | 0 | 0 | 0 | 0 | 1 | -90 | 90 | 0.0081121 | 0.0020334 | -0.0081107 | -0.0020328
53 | 52 | 0.99956 | 0.63972 | 1.6785e-09 | 0 | 0 | 0 | 0 | 0 | 1 | -90 | 90 | -0.013363 | -0.0033499 | 0.013365 | 0.003351
29 | 30 | 0.77449 | 0.49567 | 1.3006e-09 | 0 | 0 | 0 | 0 | 0 | 1 | -90 | 90 | 0.0019694 | 0.00049346 | -0.0019694 | -0.00049357
60 | 58 | 0.037161 | 0.023783 | 6.2403e-11 | 0 | 0 | 0 | 0 | 0 | 1 | -90 | 90 | -0.089847 | -0.022795 | 0.08985 | 0.022797
76 | 77 | 1.6925 | 1.0832 | 2.8421e-09 | 0 | 0 | 0 | 0 | 0 | 1 | -90 | 90 | -0.077366 | -0.019499 | 0.077477 | 0.01957
54 | 52 | 1.0142 | 0.64909 | 1.7031e-09 | 0 | 0 | 0 | 0 | 0 | 1 | -90 | 90 | 0.018595 | 0.004663 | -0.018591 | -0.0046607
71 | 70 | 2.2066 | 1.4122 | 3.7055e-09 | 0 | 0 | 0 | 0 | 0 | 1 | -90 | 90 | -0.0068927 | -0.0017275 | 0.0068939 | 0.0017279
80 | 49 | 1.5146 | 0.96931 | 2.5433e-09 | 0 | 0 | 0 | 0 | 0 | 1 | -90 | 90 | -0.026721 | -0.0066982 | 0.026733 | 0.0067056
48 | 49 | 0.64003 | 0.40962 | 1.0748e-09 | 0 | 0 | 0 | 0 | 0 | 1 | -90 | 90 | 0.036196 | 0.0090807 | -0.036187 | -0.009075
44 | 43 | 1.257 | 0.80451 | 2.1109e-09 | 0 | 0 | 0 | 0 | 0 | 1 | -90 | 90 | 0.034226 | 0.0085875 | -0.03421 | -0.0085773
66 | 77 | 0.79811 | 0.51079 | 1.3402e-09 | 0 | 0 | 0 | 0 | 0 | 1 | -90 | 90 | 0.088097 | 0.022258 | -0.08803 | -0.022215
64 | 65 | 2.4784 | 1.5862 | 4.1619e-09 | 0 | 0 | 0 | 0 | 0 | 1 | -90 | 90 | 0.011385 | 0.0028542 | -0.011381 | -0.0028524
59 | 57 | 0.70814 | 0.45321 | 3.5675e-09 | 0 | 0 | 0 | 0 | 0 | 1 | -90 | 90 | -0.35152 | -0.089299 | 0.35246 | 0.089898
38 | 36 | 0.56392 | 0.36091 | 9.4697e-10 | 0 | 0 | 0 | 0 | 0 | 1 | -90 | 90 | -0.0017603 | -0.00044118 | 0.0017603 | 0.00044111
36 | 34 | 0.29777 | 0.19058 | 5.0004e-10 | 0 | 0 | 0 | 0 | 0 | 1 | -90 | 90 | -0.0035469 | -0.00088888 | 0.003547 | 0.00088886
34 | 35 | 1.2945 | 0.82849 | 2.1738e-09 | 0 | 0 | 0 | 0 | 0 | 1 | -90 | 90 | -0.004922 | -0.0012335 | 0.0049223 | 0.0012335
35 | 37 | 0.48658 | 0.31141 | 8.171e-10 | 0 | 0 | 0 | 0 | 0 | 1 | -90 | 90 | -0.0063704 | -0.0015964 | 0.0063706 | 0.0015965
37 | 39 | 0.74218 | 0.47499 | 1.2463e-09 | 0 | 0 | 0 | 0 | 0 | 1 | -90 | 90 | -0.008483 | -0.0021259 | 0.0084836 | 0.0021262
39 | 40 | 0.50425 | 0.32272 | 8.4678e-10 | 0 | 0 | 0 | 0 | 0 | 1 | -90 | 90 | -0.0098366 | -0.0024653 | 0.0098372 | 0.0024655
40 | 41 | 0.24063 | 0.154 | 4.0408e-10 | 0 | 0 | 0 | 0 | 0 | 1 | -90 | 90 | -0.016459 | -0.0041251 | 0.01646 | 0.0041255
41 | 42 | 1.2541 | 0.80263 | 2.106e-09 | 0 | 0 | 0 | 0 | 0 | 1 | -90 | 90 | -0.01646 | -0.0041255 | 0.016463 | 0.0041277
42 | 43 | 0.89589 | 0.57337 | 1.5044e-09 | 0 | 0 | 0 | 0 | 0 | 1 | -90 | 90 | -0.022823 | -0.0057217 | 0.022829 | 0.0057249
56 | 57 | 2.6125 | 1.672 | 4.3871e-09 | 0 | 0 | 0 | 0 | 0 | 1 | -90 | 90 | -0.10041 | -0.025511 | 0.10069 | 0.025691
56 | 58 | 1.8363 | 1.1752 | 3.0836e-09 | 0 | 0 | 0 | 0 | 0 | 1 | -90 | 90 | 0.094364 | 0.023996 | -0.094189 | -0.023884