## bus_data
BUS_I | BUS_TYPE | Pd | Qd | Gs | Bs | area | Vm | Va | baseKV | zone | Vmax | Vmin
1 | 1 | 0.032989 | 0.0082679 | 0 | 0 | 1 | 0.99584 | -0.079983 | 0.4 | 1 | 1.1 | 0.9
2 | 1 | 0 | 0 | 0 | 0 | 1 | 0.99684 | -0.060651 | 0.4 | 1 | 1.1 | 0.9
3 | 1 | 0 | 0 | 0 | 0 | 1 | 0.99548 | -0.086889 | 0.4 | 1 | 1.1 | 0.9
4 | 1 | 0.043286 | 0.010848 | 0 | 0 | 1 | 0.9955 | -0.086471 | 0.4 | 1 | 1.1 | 0.9
5 | 1 | 0.031565 | 0.007911 | 0 | 0 | 1 | 0.99783 | -0.041537 | 0.4 | 1 | 1.1 | 0.9
6 | 1 | 0 | 0 | 0 | 0 | 1 | 0.99403 | -0.11481 | 0.4 | 1 | 1.1 | 0.9
8 | 1 | 0 | 0 | 0 | 0 | 1 | 0.99544 | -0.08774 | 0.4 | 1 | 1.1 | 0.9
16 | 3 | 0 | 0 | 0 | 0 | 1 | 1 | 0 | 0.4 | 1 | 1.1 | 0.9
19 | 1 | 0 | 0 | 0 | 0 | 1 | 0.99362 | -0.12271 | 0.4 | 1 | 1.1 | 0.9
17 | 1 | 0.014948 | 0.0037462 | 0 | 0 | 1 | 0.99376 | -0.12014 | 0.4 | 1 | 1.1 | 0.9
7 | 1 | 0 | 0 | 0 | 0 | 1 | 0.98998 | -0.18991 | 0.4 | 1 | 1.1 | 0.9
11 | 1 | 0 | 0 | 0 | 0 | 1 | 0.98208 | -0.34238 | 0.4 | 1 | 1.1 | 0.9
27 | 1 | 0.005245 | 0.0013145 | 0 | 0 | 1 | 0.99396 | -0.11403 | 0.4 | 1 | 1.1 | 0.9
22 | 1 | 0 | 0 | 0 | 0 | 1 | 0.99498 | -0.096466 | 0.4 | 1 | 1.1 | 0.9
9 | 1 | 0 | 0 | 0 | 0 | 1 | 0.99482 | -0.099576 | 0.4 | 1 | 1.1 | 0.9
21 | 1 | 0 | 0 | 0 | 0 | 1 | 0.99483 | -0.099457 | 0.4 | 1 | 1.1 | 0.9
13 | 1 | 0 | 0 | 0 | 0 | 1 | 0.99464 | -0.10319 | 0.4 | 1 | 1.1 | 0.9
10 | 1 | 0 | 0 | 0 | 0 | 1 | 0.99458 | -0.10439 | 0.4 | 1 | 1.1 | 0.9
14 | 1 | 0 | 0 | 0 | 0 | 1 | 0.99446 | -0.10681 | 0.4 | 1 | 1.1 | 0.9
31 | 1 | 0.00032493 | 8.1435e-05 | 0 | 0 | 1 | 0.99462 | -0.10361 | 0.4 | 1 | 1.1 | 0.9
32 | 1 | 0.070517 | 0.017673 | 0 | 0 | 1 | 0.97708 | -0.44024 | 0.4 | 1 | 1.1 | 0.9
30 | 1 | 0.00056183 | 0.00014081 | 0 | 0 | 1 | 0.99445 | -0.10703 | 0.4 | 1 | 1.1 | 0.9
15 | 1 | 0 | 0 | 0 | 0 | 1 | 0.99586 | -0.078034 | 0.4 | 1 | 1.1 | 0.9
26 | 1 | 0.0007213 | 0.00018077 | 0 | 0 | 1 | 0.99361 | -0.12294 | 0.4 | 1 | 1.1 | 0.9
23 | 1 | 0.00084356 | 0.00021142 | 0 | 0 | 1 | 0.99347 | -0.12573 | 0.4 | 1 | 1.1 | 0.9
29 | 1 | 0.027101 | 0.006792 | 0 | 0 | 1 | 0.99484 | -0.099206 | 0.4 | 1 | 1.1 | 0.9
24 | 1 | 0.00090575 | 0.000227 | 0 | 0 | 1 | 0.99337 | -0.12756 | 0.4 | 1 | 1.1 | 0.9
25 | 1 | 0.0075468 | 0.0018914 | 0 | 0 | 1 | 0.99318 | -0.13127 | 0.4 | 1 | 1.1 | 0.9

## generator_data
GEN_BUS | PG | QG | QMAX | QMIN | VG | MBASE | GEN_STATUS | PMAX | PMIN
16 | 0.23875 | 0.060669 | 10 | -10 | 1 | 100 | 1 | 10 | 0

## branch_data
F_BUS | T_BUS | BR_R | BR_X | BR_B | RATE_A | RATE_B | RATE_C | TAP | SHIFT | BR_STATUS | ANGMIN | ANGMAX | P_in | Q_in | P_out | Q_out
1 | 2 | 1.484 | 0.94978 | 2.4921e-09 | 0 | 0 | 0 | 0 | 0 | 1 | -90 | 90 | -0.058007 | -0.014555 | 0.05806 | 0.014589
1 | 3 | 1.2289 | 0.78653 | 2.0637e-09 | 0 | 0 | 0 | 0 | 0 | 1 | -90 | 90 | 0.025018 | 0.0062876 | -0.025009 | -0.0062825
2 | 4 | 1.6109 | 1.031 | 2.7051e-09 | 0 | 0 | 0 | 0 | 0 | 1 | -90 | 90 | 0.071378 | 0.017921 | -0.071291 | -0.017865
2 | 5 | 0.65934 | 0.42197 | 1.1072e-09 | 0 | 0 | 0 | 0 | 0 | 1 | -90 | 90 | -0.12944 | -0.032511 | 0.12956 | 0.032586
3 | 6 | 4.959 | 3.1738 | 8.3275e-09 | 0 | 0 | 0 | 0 | 0 | 1 | -90 | 90 | 0.025009 | 0.0062825 | -0.024976 | -0.006262
4 | 8 | 0.20127 | 0.12882 | 3.3799e-10 | 0 | 0 | 0 | 0 | 0 | 1 | -90 | 90 | 0.028005 | 0.007017 | -0.028003 | -0.0070159
5 | 16 | 1.1552 | 0.73931 | 3.8797e-09 | 0 | 0 | 0 | 0 | 0 | 1 | -90 | 90 | -0.16112 | -0.040497 | 0.16144 | 0.040702
6 | 19 | 3.4904 | 2.2338 | 5.8613e-09 | 0 | 0 | 0 | 0 | 0 | 1 | -90 | 90 | 0.010025 | 0.0025136 | -0.010021 | -0.0025118
6 | 17 | 1.5807 | 1.0116 | 2.6544e-09 | 0 | 0 | 0 | 0 | 0 | 1 | -90 | 90 | 0.014951 | 0.0037484 | -0.014948 | -0.0037462
8 | 22 | 1.3832 | 0.88525 | 2.3228e-09 | 0 | 0 | 0 | 0 | 0 | 1 | -90 | 90 | 0.028003 | 0.0070159 | -0.027991 | -0.0070087
16 | 15 | 4.5966 | 2.9418 | 1.5438e-08 | 0 | 0 | 0 | 0 | 0 | 1 | -90 | 90 | 0.077304 | 0.019967 | -0.077011 | -0.019781
19 | 26 | 1.4225 | 0.91037 | 2.3887e-09 | 0 | 0 | 0 | 0 | 0 | 1 | -90 | 90 | 0.0007213 | 0.00018054 | -0.0007213 | -0.00018077
19 | 23 | 1.4389 | 0.92088 | 2.4162e-09 | 0 | 0 | 0 | 0 | 0 | 1 | -90 | 90 | 0.0092995 | 0.0023312 | -0.0092982 | -0.0023306
7 | 11 | 9.4215 | 6.0298 | 3.1643e-08 | 0 | 0 | 0 | 0 | 0 | 1 | -90 | 90 | 0.071369 | 0.018215 | -0.070848 | -0.017884
7 | 27 | 4.7455 | 3.0371 | 1.5938e-08 | 0 | 0 | 0 | 0 | 0 | 1 | -90 | 90 | -0.071369 | -0.018215 | 0.071632 | 0.018381
11 | 32 | 5.9691 | 3.8202 | 1.0024e-08 | 0 | 0 | 0 | 0 | 0 | 1 | -90 | 90 | 0.070848 | 0.017884 | -0.070517 | -0.017673
27 | 15 | 2.1074 | 1.3487 | 7.0778e-09 | 0 | 0 | 0 | 0 | 0 | 1 | -90 | 90 | -0.076877 | -0.019696 | 0.077011 | 0.019781
22 | 29 | 0.43398 | 0.27775 | 7.2877e-10 | 0 | 0 | 0 | 0 | 0 | 1 | -90 | 90 | 0.027991 | 0.0070087 | -0.027988 | -0.0070064
9 | 21 | 0.58148 | 0.37215 | 9.7647e-10 | 0 | 0 | 0 | 0 | 0 | 1 | -90 | 90 | -0.00088702 | -0.00021468 | 0.00088703 | 0.00021459
9 | 13 | 17.7702 | 11.3729 | 2.9841e-08 | 0 | 0 | 0 | 0 | 0 | 1 | -90 | 90 | 0.00088702 | 0.00021468 | -0.00088687 | -0.00021754
21 | 29 | 1.2292 | 0.78672 | 2.0642e-09 | 0 | 0 | 0 | 0 | 0 | 1 | -90 | 90 | -0.00088703 | -0.00021459 | 0.00088704 | 0.00021439
13 | 31 | 2.0456 | 1.3092 | 3.4351e-09 | 0 | 0 | 0 | 0 | 0 | 1 | -90 | 90 | 0.00088687 | 0.00021754 | -0.00088685 | -0.00021787
10 | 14 | 18.9796 | 12.1469 | 3.1872e-08 | 0 | 0 | 0 | 0 | 0 | 1 | -90 | 90 | 0.0005619 | 0.00013742 | -0.00056184 | -0.00014053
10 | 31 | 6.029 | 3.8586 | 1.0124e-08 | 0 | 0 | 0 | 0 | 0 | 1 | -90 | 90 | -0.0005619 | -0.00013742 | 0.00056193 | 0.00013643
14 | 30 | 1.6862 | 1.0792 | 2.8316e-09 | 0 | 0 | 0 | 0 | 0 | 1 | -90 | 90 | 0.00056184 | 0.00014053 | -0.00056183 | -0.00014081
23 | 24 | 0.95433 | 0.61077 | 1.6026e-09 | 0 | 0 | 0 | 0 | 0 | 1 | -90 | 90 | 0.0084546 | 0.0021192 | -0.0084539 | -0.0021189
24 | 25 | 2.1792 | 1.3947 | 3.6595e-09 | 0 | 0 | 0 | 0 | 0 | 1 | -90 | 90 | 0.0075481 | 0.0018919 | -0.0075468 | -0.0018914