## bus_data
BUS_I | BUS_TYPE | Pd | Qd | Gs | Bs | area | Vm | Va | baseKV | zone | Vmax | Vmin
1 | 1 | 0.0018044 | 0.00045222 | 0 | 0 | 1 | 0.9793 | -0.39891 | 0.4 | 1 | 1.1 | 0.9
2 | 1 | 0.0019888 | 0.00049843 | 0 | 0 | 1 | 0.97931 | -0.39869 | 0.4 | 1 | 1.1 | 0.9
3 | 1 | 0 | 0 | 0 | 0 | 1 | 0.97956 | -0.39371 | 0.4 | 1 | 1.1 | 0.9
67 | 1 | 0 | 0 | 0 | 0 | 1 | 0.97973 | -0.39047 | 0.4 | 1 | 1.1 | 0.9
20 | 1 | 0 | 0 | 0 | 0 | 1 | 0.99231 | -0.14722 | 0.4 | 1 | 1.1 | 0.9
57 | 1 | 0 | 0 | 0 | 0 | 1 | 0.99259 | -0.14191 | 0.4 | 1 | 1.1 | 0.9
53 | 1 | 0.0050324 | 0.0012612 | 0 | 0 | 1 | 0.99197 | -0.15377 | 0.4 | 1 | 1.1 | 0.9
74 | 1 | 0.0013075 | 0.00032769 | 0 | 0 | 1 | 0.99308 | -0.13244 | 0.4 | 1 | 1.1 | 0.9
72 | 1 | 0.0048385 | 0.0012126 | 0 | 0 | 1 | 0.99233 | -0.1468 | 0.4 | 1 | 1.1 | 0.9
60 | 1 | 0 | 0 | 0 | 0 | 1 | 0.98068 | -0.37176 | 0.4 | 1 | 1.1 | 0.9
81 | 1 | 0.0048724 | 0.0012211 | 0 | 0 | 1 | 0.98157 | -0.35435 | 0.4 | 1 | 1.1 | 0.9
78 | 1 | 0.0025808 | 0.0006468 | 0 | 0 | 1 | 0.97954 | -0.39423 | 0.4 | 1 | 1.1 | 0.9
61 | 1 | 0 | 0 | 0 | 0 | 1 | 0.98812 | -0.22715 | 0.4 | 1 | 1.1 | 0.9
69 | 1 | 0 | 0 | 0 | 0 | 1 | 0.98605 | -0.26726 | 0.4 | 1 | 1.1 | 0.9
114 | 1 | 0.0011983 | 0.00030032 | 0 | 0 | 1 | 0.99067 | -0.17809 | 0.4 | 1 | 1.1 | 0.9
62 | 1 | 0 | 0 | 0 | 0 | 1 | 0.99162 | -0.16011 | 0.4 | 1 | 1.1 | 0.9
134 | 1 | 0.002093 | 0.00052455 | 0 | 0 | 1 | 0.99159 | -0.1607 | 0.4 | 1 | 1.1 | 0.9
66 | 1 | 0 | 0 | 0 | 0 | 1 | 0.99173 | -0.15801 | 0.4 | 1 | 1.1 | 0.9
133 | 1 | 0.0015873 | 0.00039781 | 0 | 0 | 1 | 0.99159 | -0.16066 | 0.4 | 1 | 1.1 | 0.9
63 | 1 | 0 | 0 | 0 | 0 | 1 | 0.99282 | -0.13686 | 0.4 | 1 | 1.1 | 0.9
115 | 1 | 0.0037888 | 0.00094957 | 0 | 0 | 1 | 0.99488 | -0.097554 | 0.4 | 1 | 1.1 | 0.9
71 | 1 | 0 | 0 | 0 | 0 | 1 | 0.99277 | -0.13786 | 0.4 | 1 | 1.1 | 0.9
83 | 1 | 0.0028624 | 0.00071739 | 0 | 0 | 1 | 0.99172 | -0.15823 | 0.4 | 1 | 1.1 | 0.9
84 | 1 | 0.0036341 | 0.00091079 | 0 | 0 | 1 | 0.99197 | -0.15332 | 0.4 | 1 | 1.1 | 0.9
137 | 1 | 0.0021151 | 0.00053009 | 0 | 0 | 1 | 0.97942 | -0.39644 | 0.4 | 1 | 1.1 | 0.9
68 | 1 | 0 | 0 | 0 | 0 | 1 | 0.98567 | -0.27469 | 0.4 | 1 | 1.1 | 0.9
125 | 1 | 0.0027603 | 0.0006918 | 0 | 0 | 1 | 0.98542 | -0.27965 | 0.4 | 1 | 1.1 | 0.9
132 | 1 | 0.011693 | 0.0029306 | 0 | 0 | 1 | 0.98553 | -0.27744 | 0.4 | 1 | 1.1 | 0.9
121 | 1 | 0 | 0 | 0 | 0 | 1 | 0.98492 | -0.28916 | 0.4 | 1 | 1.1 | 0.9
126 | 1 | 0.013725 | 0.0034397 | 0 | 0 | 1 | 0.9858 | -0.27226 | 0.4 | 1 | 1.1 | 0.9
86 | 1 | 0.0035423 | 0.00088779 | 0 | 0 | 1 | 0.99239 | -0.14525 | 0.4 | 1 | 1.1 | 0.9
4 | 1 | 0.0014848 | 0.00037212 | 0 | 0 | 1 | 0.97902 | -0.40429 | 0.4 | 1 | 1.1 | 0.9
5 | 1 | 0.0014846 | 0.00037207 | 0 | 0 | 1 | 0.97897 | -0.40539 | 0.4 | 1 | 1.1 | 0.9
6 | 1 | 0 | 0 | 0 | 0 | 1 | 0.9791 | -0.4028 | 0.4 | 1 | 1.1 | 0.9
7 | 1 | 0.0014858 | 0.00037239 | 0 | 0 | 1 | 0.97892 | -0.40634 | 0.4 | 1 | 1.1 | 0.9
8 | 1 | 0.0025114 | 0.0006294 | 0 | 0 | 1 | 0.97899 | -0.40488 | 0.4 | 1 | 1.1 | 0.9
9 | 1 | 0.0021163 | 0.00053039 | 0 | 0 | 1 | 0.97913 | -0.40221 | 0.4 | 1 | 1.1 | 0.9
140 | 1 | 0.0014846 | 0.00037207 | 0 | 0 | 1 | 0.97888 | -0.40714 | 0.4 | 1 | 1.1 | 0.9
139 | 1 | 0.0021166 | 0.00053046 | 0 | 0 | 1 | 0.97922 | -0.4005 | 0.4 | 1 | 1.1 | 0.9
141 | 1 | 0.001484 | 0.00037191 | 0 | 0 | 1 | 0.97885 | -0.40779 | 0.4 | 1 | 1.1 | 0.9
138 | 1 | 0.0021151 | 0.00053009 | 0 | 0 | 1 | 0.97931 | -0.39857 | 0.4 | 1 | 1.1 | 0.9
10 | 1 | 0.007139 | 0.0017892 | 0 | 0 | 1 | 0.9967 | -0.062929 | 0.4 | 1 | 1.1 | 0.9
11 | 1 | 0.012558 | 0.0031473 | 0 | 0 | 1 | 0.99668 | -0.063411 | 0.4 | 1 | 1.1 | 0.9
12 | 1 | 0 | 0 | 0 | 0 | 1 | 0.99787 | -0.04049 | 0.4 | 1 | 1.1 | 0.9
13 | 1 | 0 | 0 | 0 | 0 | 1 | 0.99533 | -0.089206 | 0.4 | 1 | 1.1 | 0.9
14 | 1 | 0.0027077 | 0.00067861 | 0 | 0 | 1 | 0.99748 | -0.047963 | 0.4 | 1 | 1.1 | 0.9
15 | 3 | 0.0049701 | 0.0012456 | 0 | 0 | 1 | 1 | 0 | 0.4 | 1 | 1.1 | 0.9
24 | 1 | 0.0025098 | 0.00062902 | 0 | 0 | 1 | 0.99421 | -0.11068 | 0.4 | 1 | 1.1 | 0.9
22 | 1 | 0.015397 | 0.0038588 | 0 | 0 | 1 | 0.99351 | -0.12442 | 0.4 | 1 | 1.1 | 0.9
123 | 1 | 0.0019807 | 0.00049642 | 0 | 0 | 1 | 0.99728 | -0.051753 | 0.4 | 1 | 1.1 | 0.9
50 | 1 | 0.0094337 | 0.0023643 | 0 | 0 | 1 | 0.99416 | -0.1118 | 0.4 | 1 | 1.1 | 0.9
25 | 1 | 0.0027649 | 0.00069295 | 0 | 0 | 1 | 0.99406 | -0.11348 | 0.4 | 1 | 1.1 | 0.9
21 | 1 | 0.0024474 | 0.00061337 | 0 | 0 | 1 | 0.99407 | -0.1133 | 0.4 | 1 | 1.1 | 0.9
23 | 1 | 0 | 0 | 0 | 0 | 1 | 0.99301 | -0.134 | 0.4 | 1 | 1.1 | 0.9
124 | 1 | 0.0091549 | 0.0022944 | 0 | 0 | 1 | 0.99637 | -0.069124 | 0.4 | 1 | 1.1 | 0.9
16 | 1 | 0.012177 | 0.0030517 | 0 | 0 | 1 | 0.99416 | -0.11155 | 0.4 | 1 | 1.1 | 0.9
17 | 1 | 0.0020019 | 0.00050171 | 0 | 0 | 1 | 0.99442 | -0.10649 | 0.4 | 1 | 1.1 | 0.9
18 | 1 | 0 | 0 | 0 | 0 | 1 | 0.99407 | -0.11319 | 0.4 | 1 | 1.1 | 0.9
19 | 1 | 0 | 0 | 0 | 0 | 1 | 0.99454 | -0.10413 | 0.4 | 1 | 1.1 | 0.9
88 | 1 | 0 | 0 | 0 | 0 | 1 | 0.99523 | -0.090919 | 0.4 | 1 | 1.1 | 0.9
87 | 1 | 0.0040287 | 0.0010097 | 0 | 0 | 1 | 0.99367 | -0.12097 | 0.4 | 1 | 1.1 | 0.9
52 | 1 | 0.0045982 | 0.0011524 | 0 | 0 | 1 | 0.99192 | -0.15491 | 0.4 | 1 | 1.1 | 0.9
26 | 1 | 0.0020642 | 0.00051734 | 0 | 0 | 1 | 0.99261 | -0.14181 | 0.4 | 1 | 1.1 | 0.9
27 | 1 | 0.0056782 | 0.0014231 | 0 | 0 | 1 | 0.99274 | -0.13914 | 0.4 | 1 | 1.1 | 0.9
28 | 1 | 0.0048597 | 0.0012179 | 0 | 0 | 1 | 0.9921 | -0.15153 | 0.4 | 1 | 1.1 | 0.9
49 | 1 | 0.012679 | 0.0031776 | 0 | 0 | 1 | 0.99274 | -0.13926 | 0.4 | 1 | 1.1 | 0.9
51 | 1 | 0.0017824 | 0.0004467 | 0 | 0 | 1 | 0.99317 | -0.13083 | 0.4 | 1 | 1.1 | 0.9
29 | 1 | 0 | 0 | 0 | 0 | 1 | 0.99189 | -0.15577 | 0.4 | 1 | 1.1 | 0.9
33 | 1 | 0.0040022 | 0.001003 | 0 | 0 | 1 | 0.9917 | -0.15936 | 0.4 | 1 | 1.1 | 0.9
30 | 1 | 0.0025002 | 0.00062661 | 0 | 0 | 1 | 0.99169 | -0.15955 | 0.4 | 1 | 1.1 | 0.9
34 | 1 | 0 | 0 | 0 | 0 | 1 | 0.99155 | -0.16236 | 0.4 | 1 | 1.1 | 0.9
31 | 1 | 0.005257 | 0.0013175 | 0 | 0 | 1 | 0.99157 | -0.16182 | 0.4 | 1 | 1.1 | 0.9
32 | 1 | 0.0067299 | 0.0016867 | 0 | 0 | 1 | 0.99151 | -0.16301 | 0.4 | 1 | 1.1 | 0.9
35 | 1 | 0.0017051 | 0.00042734 | 0 | 0 | 1 | 0.99153 | -0.16263 | 0.4 | 1 | 1.1 | 0.9
36 | 1 | 0 | 0 | 0 | 0 | 1 | 0.99148 | -0.16363 | 0.4 | 1 | 1.1 | 0.9
45 | 1 | 0.0021631 | 0.00054213 | 0 | 0 | 1 | 0.99144 | -0.16442 | 0.4 | 1 | 1.1 | 0.9
48 | 1 | 0 | 0 | 0 | 0 | 1 | 0.99147 | -0.16391 | 0.4 | 1 | 1.1 | 0.9
43 | 1 | 0 | 0 | 0 | 0 | 1 | 0.99096 | -0.17379 | 0.4 | 1 | 1.1 | 0.9
96 | 1 | 0.001649 | 0.00041328 | 0 | 0 | 1 | 0.99138 | -0.16557 | 0.4 | 1 | 1.1 | 0.9
37 | 1 | 0.0072898 | 0.001827 | 0 | 0 | 1 | 0.98617 | -0.26637 | 0.4 | 1 | 1.1 | 0.9
38 | 1 | 0.0029747 | 0.00074553 | 0 | 0 | 1 | 0.98617 | -0.26641 | 0.4 | 1 | 1.1 | 0.9
39 | 1 | 0 | 0 | 0 | 0 | 1 | 0.98624 | -0.2651 | 0.4 | 1 | 1.1 | 0.9
40 | 1 | 0.0024196 | 0.0006064 | 0 | 0 | 1 | 0.98611 | -0.26768 | 0.4 | 1 | 1.1 | 0.9
41 | 1 | 0.0053625 | 0.001344 | 0 | 0 | 1 | 0.98706 | -0.24916 | 0.4 | 1 | 1.1 | 0.9
95 | 1 | 0.0062272 | 0.0015607 | 0 | 0 | 1 | 0.9861 | -0.26788 | 0.4 | 1 | 1.1 | 0.9
103 | 1 | 0 | 0 | 0 | 0 | 1 | 0.98737 | -0.24309 | 0.4 | 1 | 1.1 | 0.9
105 | 1 | 0 | 0 | 0 | 0 | 1 | 0.98889 | -0.21351 | 0.4 | 1 | 1.1 | 0.9
101 | 1 | 0.0022658 | 0.00056787 | 0 | 0 | 1 | 0.98724 | -0.24567 | 0.4 | 1 | 1.1 | 0.9
42 | 1 | 0.001956 | 0.00049021 | 0 | 0 | 1 | 0.99059 | -0.18082 | 0.4 | 1 | 1.1 | 0.9
44 | 1 | 0.0044182 | 0.0011073 | 0 | 0 | 1 | 0.99054 | -0.18186 | 0.4 | 1 | 1.1 | 0.9
104 | 1 | 0 | 0 | 0 | 0 | 1 | 0.98691 | -0.25197 | 0.4 | 1 | 1.1 | 0.9
136 | 1 | 0.001195 | 0.0002995 | 0 | 0 | 1 | 0.98672 | -0.25571 | 0.4 | 1 | 1.1 | 0.9
102 | 1 | 0 | 0 | 0 | 0 | 1 | 0.98695 | -0.25136 | 0.4 | 1 | 1.1 | 0.9
100 | 1 | 0.0040199 | 0.0010075 | 0 | 0 | 1 | 0.98714 | -0.24762 | 0.4 | 1 | 1.1 | 0.9
135 | 1 | 0.00028584 | 7.1638e-05 | 0 | 0 | 1 | 0.98672 | -0.2558 | 0.4 | 1 | 1.1 | 0.9
97 | 1 | 0.00066581 | 0.00016687 | 0 | 0 | 1 | 0.99138 | -0.16559 | 0.4 | 1 | 1.1 | 0.9
108 | 1 | 0.0053438 | 0.0013393 | 0 | 0 | 1 | 0.99186 | -0.15604 | 0.4 | 1 | 1.1 | 0.9
107 | 1 | 0.0056502 | 0.0014161 | 0 | 0 | 1 | 0.99048 | -0.18263 | 0.4 | 1 | 1.1 | 0.9
54 | 1 | 0.0056953 | 0.0014274 | 0 | 0 | 1 | 0.99173 | -0.15847 | 0.4 | 1 | 1.1 | 0.9
55 | 1 | 0 | 0 | 0 | 0 | 1 | 0.99173 | -0.15861 | 0.4 | 1 | 1.1 | 0.9
113 | 1 | 0.0024106 | 0.00060414 | 0 | 0 | 1 | 0.99166 | -0.15994 | 0.4 | 1 | 1.1 | 0.9
73 | 1 | 0.0090252 | 0.0022619 | 0 | 0 | 1 | 0.99215 | -0.15043 | 0.4 | 1 | 1.1 | 0.9
129 | 1 | 0.0018386 | 0.00046079 | 0 | 0 | 1 | 0.98988 | -0.19437 | 0.4 | 1 | 1.1 | 0.9
128 | 1 | 0.0030287 | 0.00075907 | 0 | 0 | 1 | 0.98991 | -0.19368 | 0.4 | 1 | 1.1 | 0.9
79 | 1 | 0.022005 | 0.0055151 | 0 | 0 | 1 | 0.97952 | -0.39461 | 0.4 | 1 | 1.1 | 0.9
82 | 1 | 0.0014929 | 0.00037416 | 0 | 0 | 1 | 0.99172 | -0.15828 | 0.4 | 1 | 1.1 | 0.9
85 | 1 | 0.0021211 | 0.00053159 | 0 | 0 | 1 | 0.99215 | -0.14996 | 0.4 | 1 | 1.1 | 0.9
77 | 1 | 0.0068996 | 0.0017292 | 0 | 0 | 1 | 0.98525 | -0.28297 | 0.4 | 1 | 1.1 | 0.9
120 | 1 | 0.0034024 | 0.00085273 | 0 | 0 | 1 | 0.98487 | -0.29017 | 0.4 | 1 | 1.1 | 0.9
75 | 1 | 0.0028516 | 0.00071468 | 0 | 0 | 1 | 0.98515 | -0.28477 | 0.4 | 1 | 1.1 | 0.9
76 | 1 | 0.0033375 | 0.00083644 | 0 | 0 | 1 | 0.98521 | -0.28364 | 0.4 | 1 | 1.1 | 0.9
80 | 1 | 0.0025714 | 0.00064447 | 0 | 0 | 1 | 0.97925 | -0.39991 | 0.4 | 1 | 1.1 | 0.9
118 | 1 | 0.0027774 | 0.00069607 | 0 | 0 | 1 | 0.97912 | -0.40229 | 0.4 | 1 | 1.1 | 0.9
116 | 1 | 0.0046868 | 0.0011746 | 0 | 0 | 1 | 0.97863 | -0.41206 | 0.4 | 1 | 1.1 | 0.9
89 | 1 | 0.0016271 | 0.00040778 | 0 | 0 | 1 | 0.98827 | -0.22566 | 0.4 | 1 | 1.1 | 0.9
90 | 1 | 0.0016279 | 0.000408 | 0 | 0 | 1 | 0.98839 | -0.2232 | 0.4 | 1 | 1.1 | 0.9
91 | 1 | 0 | 0 | 0 | 0 | 1 | 0.98821 | -0.22668 | 0.4 | 1 | 1.1 | 0.9
92 | 1 | 0 | 0 | 0 | 0 | 1 | 0.98852 | -0.22072 | 0.4 | 1 | 1.1 | 0.9
93 | 1 | 0.0016089 | 0.00040323 | 0 | 0 | 1 | 0.98819 | -0.22715 | 0.4 | 1 | 1.1 | 0.9
94 | 1 | 0 | 0 | 0 | 0 | 1 | 0.988 | -0.2308 | 0.4 | 1 | 1.1 | 0.9
112 | 1 | 0.0016447 | 0.00041221 | 0 | 0 | 1 | 0.98844 | -0.2222 | 0.4 | 1 | 1.1 | 0.9
130 | 1 | 0.001492 | 0.00037394 | 0 | 0 | 1 | 0.98856 | -0.21987 | 0.4 | 1 | 1.1 | 0.9
98 | 1 | 0.0024588 | 0.00061623 | 0 | 0 | 1 | 0.98784 | -0.23394 | 0.4 | 1 | 1.1 | 0.9
110 | 1 | 0.0020751 | 0.00052006 | 0 | 0 | 1 | 0.98844 | -0.22223 | 0.4 | 1 | 1.1 | 0.9
131 | 1 | 0.0016272 | 0.00040781 | 0 | 0 | 1 | 0.98886 | -0.21408 | 0.4 | 1 | 1.1 | 0.9
99 | 1 | 0.002262 | 0.0005669 | 0 | 0 | 1 | 0.9878 | -0.23476 | 0.4 | 1 | 1.1 | 0.9
106 | 1 | 0 | 0 | 0 | 0 | 1 | 0.99013 | -0.18944 | 0.4 | 1 | 1.1 | 0.9
109 | 1 | 0.0025608 | 0.00064178 | 0 | 0 | 1 | 0.99004 | -0.19119 | 0.4 | 1 | 1.1 | 0.9
127 | 1 | 0.0016152 | 0.00040482 | 0 | 0 | 1 | 0.99002 | -0.19171 | 0.4 | 1 | 1.1 | 0.9
111 | 1 | 0.0017614 | 0.00044144 | 0 | 0 | 1 | 0.98842 | -0.22271 | 0.4 | 1 | 1.1 | 0.9
117 | 1 | 0.004046 | 0.001014 | 0 | 0 | 1 | 0.97846 | -0.41537 | 0.4 | 1 | 1.1 | 0.9
119 | 1 | 0.0041969 | 0.0010518 | 0 | 0 | 1 | 0.97838 | -0.41683 | 0.4 | 1 | 1.1 | 0.9
122 | 1 | 0.0093986 | 0.0023555 | 0 | 0 | 1 | 0.97837 | -0.41702 | 0.4 | 1 | 1.1 | 0.9
142 | 1 | 0.001484 | 0.00037191 | 0 | 0 | 1 | 0.97882 | -0.40829 | 0.4 | 1 | 1.1 | 0.9
143 | 1 | 0 | 0 | 0 | 0 | 1 | 0.97879 | -0.40897 | 0.4 | 1 | 1.1 | 0.9
144 | 1 | 0.0034805 | 0.00087229 | 0 | 0 | 1 | 0.97837 | -0.41713 | 0.4 | 1 | 1.1 | 0.9

## generator_data
GEN_BUS | PG | QG | QMAX | QMIN | VG | MBASE | GEN_STATUS | PMAX | PMIN
15 | 0.40606 | 0.10338 | 10 | -10 | 1 | 100 | 1 | 10 | 0

## branch_data
F_BUS | T_BUS | BR_R | BR_X | BR_B | RATE_A | RATE_B | RATE_C | TAP | SHIFT | BR_STATUS | ANGMIN | ANGMAX | P_in | Q_in | P_out | Q_out
1 | 2 | 0.53273 | 0.34095 | 8.946e-10 | 0 | 0 | 0 | 0 | 0 | 1 | -90 | 90 | -0.0018043 | -0.00045223 | 0.0018044 | 0.00045215
2 | 3 | 5.6417 | 3.6107 | 9.4739e-09 | 0 | 0 | 0 | 0 | 0 | 1 | -90 | 90 | -0.0037931 | -0.00095059 | 0.003794 | 0.00095026
3 | 67 | 3.6755 | 2.3523 | 6.1721e-09 | 0 | 0 | 0 | 0 | 0 | 1 | -90 | 90 | -0.003794 | -0.00095026 | 0.0037946 | 0.00095004
67 | 137 | 1.0991 | 0.70343 | 1.8457e-09 | 0 | 0 | 0 | 0 | 0 | 1 | -90 | 90 | 0.023379 | 0.0058627 | -0.023372 | -0.0058586
67 | 60 | 2.9662 | 1.8984 | 4.981e-09 | 0 | 0 | 0 | 0 | 0 | 1 | -90 | 90 | -0.027173 | -0.0068127 | 0.027198 | 0.0068278
20 | 57 | 1.3221 | 0.84615 | 2.2202e-09 | 0 | 0 | 0 | 0 | 0 | 1 | -90 | 90 | -0.017744 | -0.0044491 | 0.017749 | 0.0044517
20 | 53 | 1.6295 | 1.0429 | 2.7364e-09 | 0 | 0 | 0 | 0 | 0 | 1 | -90 | 90 | 0.017744 | 0.0044491 | -0.017739 | -0.0044458
57 | 74 | 1.3237 | 0.8472 | 2.2229e-09 | 0 | 0 | 0 | 0 | 0 | 1 | -90 | 90 | -0.031617 | -0.0079288 | 0.031632 | 0.0079377
57 | 72 | 1.5581 | 0.99719 | 2.6165e-09 | 0 | 0 | 0 | 0 | 0 | 1 | -90 | 90 | 0.013869 | 0.0034771 | -0.013865 | -0.0034753
53 | 52 | 0.3936 | 0.2519 | 6.6096e-10 | 0 | 0 | 0 | 0 | 0 | 1 | -90 | 90 | 0.012706 | 0.0031845 | -0.012706 | -0.0031842
74 | 87 | 1.5419 | 0.98681 | 2.5893e-09 | 0 | 0 | 0 | 0 | 0 | 1 | -90 | 90 | -0.032939 | -0.0082654 | 0.032957 | 0.0082767
72 | 73 | 1.7745 | 1.1357 | 2.9798e-09 | 0 | 0 | 0 | 0 | 0 | 1 | -90 | 90 | 0.0090268 | 0.0022626 | -0.0090252 | -0.0022619
60 | 81 | 0.94568 | 0.60523 | 1.588e-09 | 0 | 0 | 0 | 0 | 0 | 1 | -90 | 90 | -0.079541 | -0.019977 | 0.079607 | 0.020019
60 | 78 | 1.8513 | 1.1849 | 3.1089e-09 | 0 | 0 | 0 | 0 | 0 | 1 | -90 | 90 | 0.052344 | 0.013149 | -0.052288 | -0.013114
81 | 121 | 3.3505 | 2.1443 | 5.6264e-09 | 0 | 0 | 0 | 0 | 0 | 1 | -90 | 90 | -0.08448 | -0.02124 | 0.084744 | 0.021409
78 | 79 | 0.032789 | 0.020985 | 5.5061e-11 | 0 | 0 | 0 | 0 | 0 | 1 | -90 | 90 | 0.049707 | 0.012467 | -0.049706 | -0.012466
61 | 69 | 1.358 | 0.86915 | 2.2805e-09 | 0 | 0 | 0 | 0 | 0 | 1 | -90 | 90 | 0.12978 | 0.032834 | -0.12953 | -0.032674
61 | 114 | 1.669 | 1.0681 | 2.8026e-09 | 0 | 0 | 0 | 0 | 0 | 1 | -90 | 90 | -0.12978 | -0.032834 | 0.13008 | 0.033029
69 | 121 | 1.087 | 0.6957 | 1.8254e-09 | 0 | 0 | 0 | 0 | 0 | 1 | -90 | 90 | 0.088239 | 0.02232 | -0.088146 | -0.022261
69 | 126 | 1.5857 | 1.0149 | 2.6629e-09 | 0 | 0 | 0 | 0 | 0 | 1 | -90 | 90 | 0.013728 | 0.0034416 | -0.013725 | -0.0034397
69 | 68 | 1.1746 | 0.75175 | 1.9725e-09 | 0 | 0 | 0 | 0 | 0 | 1 | -90 | 90 | 0.027559 | 0.0069128 | -0.02755 | -0.0069067
114 | 63 | 1.3963 | 0.89363 | 2.3448e-09 | 0 | 0 | 0 | 0 | 0 | 1 | -90 | 90 | -0.13128 | -0.03333 | 0.13154 | 0.033496
62 | 134 | 1.2537 | 0.80239 | 2.1054e-09 | 0 | 0 | 0 | 0 | 0 | 1 | -90 | 90 | 0.0020931 | 0.00052439 | -0.002093 | -0.00052456
62 | 66 | 2.5081 | 1.6052 | 4.2118e-09 | 0 | 0 | 0 | 0 | 0 | 1 | -90 | 90 | -0.0036804 | -0.00092197 | 0.0036807 | 0.00092179
62 | 133 | 1.5314 | 0.98012 | 2.5717e-09 | 0 | 0 | 0 | 0 | 0 | 1 | -90 | 90 | 0.0015873 | 0.00039758 | -0.0015873 | -0.00039781
66 | 83 | 0.21689 | 0.13881 | 3.6422e-10 | 0 | 0 | 0 | 0 | 0 | 1 | -90 | 90 | 0.0043554 | 0.0010915 | -0.0043554 | -0.0010915
66 | 84 | 2.5749 | 1.6479 | 4.3239e-09 | 0 | 0 | 0 | 0 | 0 | 1 | -90 | 90 | -0.0080361 | -0.0020133 | 0.0080379 | 0.002014
63 | 115 | 1.1798 | 0.75505 | 3.9623e-09 | 0 | 0 | 0 | 0 | 0 | 1 | -90 | 90 | -0.14889 | -0.037847 | 0.14917 | 0.038028
63 | 71 | 0.25289 | 0.16185 | 4.2467e-10 | 0 | 0 | 0 | 0 | 0 | 1 | -90 | 90 | 0.017347 | 0.004351 | -0.017347 | -0.0043505
115 | 88 | 0.19459 | 0.12454 | 9.803e-10 | 0 | 0 | 0 | 0 | 0 | 1 | -90 | 90 | -0.15296 | -0.038977 | 0.15301 | 0.039009
71 | 86 | 1.8838 | 1.2057 | 3.1635e-09 | 0 | 0 | 0 | 0 | 0 | 1 | -90 | 90 | 0.017347 | 0.0043505 | -0.01734 | -0.0043469
83 | 82 | 0.16555 | 0.10595 | 2.78e-10 | 0 | 0 | 0 | 0 | 0 | 1 | -90 | 90 | 0.0014929 | 0.00037414 | -0.0014929 | -0.00037416
84 | 85 | 1.2717 | 0.81387 | 2.1355e-09 | 0 | 0 | 0 | 0 | 0 | 1 | -90 | 90 | -0.011672 | -0.0029248 | 0.011674 | 0.0029258
137 | 138 | 0.43148 | 0.27615 | 7.2457e-10 | 0 | 0 | 0 | 0 | 0 | 1 | -90 | 90 | 0.021257 | 0.0053285 | -0.021255 | -0.0053272
68 | 125 | 1.3621 | 0.87176 | 2.2874e-09 | 0 | 0 | 0 | 0 | 0 | 1 | -90 | 90 | 0.015855 | 0.0039753 | -0.015851 | -0.0039732
68 | 132 | 1.0253 | 0.65621 | 1.7218e-09 | 0 | 0 | 0 | 0 | 0 | 1 | -90 | 90 | 0.011695 | 0.0029314 | -0.011693 | -0.0029306
125 | 77 | 1.1031 | 0.706 | 1.8525e-09 | 0 | 0 | 0 | 0 | 0 | 1 | -90 | 90 | 0.013091 | 0.0032814 | -0.013089 | -0.0032802
121 | 120 | 1.2799 | 0.81913 | 2.1493e-09 | 0 | 0 | 0 | 0 | 0 | 1 | -90 | 90 | 0.0034026 | 0.00085264 | -0.0034024 | -0.00085274
86 | 85 | 1.5047 | 0.96299 | 2.5268e-09 | 0 | 0 | 0 | 0 | 0 | 1 | -90 | 90 | 0.013798 | 0.0034591 | -0.013795 | -0.0034574
4 | 5 | 0.43312 | 0.2772 | 7.2732e-10 | 0 | 0 | 0 | 0 | 0 | 1 | -90 | 90 | 0.010906 | 0.0027326 | -0.010906 | -0.0027323
4 | 6 | 0.51586 | 0.33015 | 8.6626e-10 | 0 | 0 | 0 | 0 | 0 | 1 | -90 | 90 | -0.012391 | -0.0031047 | 0.012392 | 0.0031052
5 | 7 | 0.43327 | 0.27729 | 7.2758e-10 | 0 | 0 | 0 | 0 | 0 | 1 | -90 | 90 | 0.0094212 | 0.0023602 | -0.0094207 | -0.00236
6 | 8 | 3.5568 | 2.2763 | 5.9728e-09 | 0 | 0 | 0 | 0 | 0 | 1 | -90 | 90 | 0.0025116 | 0.000629 | -0.0025113 | -0.00062942
6 | 9 | 0.17077 | 0.10929 | 2.8676e-10 | 0 | 0 | 0 | 0 | 0 | 1 | -90 | 90 | -0.014903 | -0.0037342 | 0.014904 | 0.0037344
7 | 140 | 0.43327 | 0.27729 | 7.2758e-10 | 0 | 0 | 0 | 0 | 0 | 1 | -90 | 90 | 0.0079349 | 0.0019876 | -0.0079346 | -0.0019875
9 | 139 | 0.43172 | 0.2763 | 7.2497e-10 | 0 | 0 | 0 | 0 | 0 | 1 | -90 | 90 | -0.01702 | -0.0042648 | 0.017022 | 0.0042656
140 | 141 | 0.43306 | 0.27716 | 7.2722e-10 | 0 | 0 | 0 | 0 | 0 | 1 | -90 | 90 | 0.0064501 | 0.0016154 | -0.0064499 | -0.0016153
139 | 138 | 0.43165 | 0.27625 | 7.2485e-10 | 0 | 0 | 0 | 0 | 0 | 1 | -90 | 90 | -0.019138 | -0.0047961 | 0.01914 | 0.0047971
141 | 142 | 0.4332 | 0.27725 | 7.2746e-10 | 0 | 0 | 0 | 0 | 0 | 1 | -90 | 90 | 0.0049659 | 0.0012434 | -0.0049658 | -0.0012434
10 | 11 | 0.01274 | 0.0081538 | 6.4183e-11 | 0 | 0 | 0 | 0 | 0 | 1 | -90 | 90 | 0.16915 | 0.042722 | -0.16915 | -0.04272
10 | 12 | 0.57016 | 0.3649 | 2.8723e-09 | 0 | 0 | 0 | 0 | 0 | 1 | -90 | 90 | -0.17629 | -0.044512 | 0.17648 | 0.044633
11 | 13 | 0.73642 | 0.47131 | 2.4733e-09 | 0 | 0 | 0 | 0 | 0 | 1 | -90 | 90 | 0.15659 | 0.039573 | -0.1564 | -0.039449
12 | 14 | 0.15053 | 0.096339 | 7.5834e-10 | 0 | 0 | 0 | 0 | 0 | 1 | -90 | 90 | 0.22383 | 0.057004 | -0.22374 | -0.056953
12 | 15 | 0.45625 | 0.292 | 2.2985e-09 | 0 | 0 | 0 | 0 | 0 | 1 | -90 | 90 | -0.40031 | -0.10164 | 0.40109 | 0.10214
13 | 24 | 1.1338 | 0.72563 | 1.9039e-09 | 0 | 0 | 0 | 0 | 0 | 1 | -90 | 90 | 0.084473 | 0.021348 | -0.084386 | -0.021293
13 | 22 | 2.176 | 1.3926 | 3.6541e-09 | 0 | 0 | 0 | 0 | 0 | 1 | -90 | 90 | 0.071927 | 0.018101 | -0.071806 | -0.018024
14 | 123 | 0.077241 | 0.049434 | 3.8913e-10 | 0 | 0 | 0 | 0 | 0 | 1 | -90 | 90 | 0.22104 | 0.056274 | -0.221 | -0.056248
24 | 50 | 0.060559 | 0.038758 | 1.017e-10 | 0 | 0 | 0 | 0 | 0 | 1 | -90 | 90 | 0.081876 | 0.020664 | -0.081872 | -0.020661
22 | 23 | 0.75205 | 0.48131 | 1.2629e-09 | 0 | 0 | 0 | 0 | 0 | 1 | -90 | 90 | 0.05641 | 0.014165 | -0.056384 | -0.014149
123 | 124 | 0.35687 | 0.2284 | 1.7978e-09 | 0 | 0 | 0 | 0 | 0 | 1 | -90 | 90 | 0.21902 | 0.055752 | -0.21883 | -0.055635
50 | 51 | 1.1686 | 0.74787 | 1.9623e-09 | 0 | 0 | 0 | 0 | 0 | 1 | -90 | 90 | 0.072438 | 0.018297 | -0.072372 | -0.018255
25 | 21 | 0.28765 | 0.1841 | 4.8304e-10 | 0 | 0 | 0 | 0 | 0 | 1 | -90 | 90 | -0.0027649 | -0.00069295 | 0.0027649 | 0.00069292
21 | 18 | 0.095495 | 0.061117 | 1.6036e-10 | 0 | 0 | 0 | 0 | 0 | 1 | -90 | 90 | -0.0052123 | -0.0013063 | 0.0052123 | 0.0013063
23 | 26 | 0.90771 | 0.58093 | 1.5243e-09 | 0 | 0 | 0 | 0 | 0 | 1 | -90 | 90 | 0.038023 | 0.0095457 | -0.038009 | -0.0095367
23 | 27 | 1.2371 | 0.79177 | 2.0775e-09 | 0 | 0 | 0 | 0 | 0 | 1 | -90 | 90 | 0.018361 | 0.0046034 | -0.018357 | -0.0046007
124 | 88 | 0.46653 | 0.29858 | 2.3503e-09 | 0 | 0 | 0 | 0 | 0 | 1 | -90 | 90 | 0.20968 | 0.05334 | -0.20946 | -0.0532
16 | 17 | 1.2894 | 0.82524 | 2.1653e-09 | 0 | 0 | 0 | 0 | 0 | 1 | -90 | 90 | -0.017389 | -0.004358 | 0.017393 | 0.0043605
16 | 18 | 1.3932 | 0.89165 | 2.3396e-09 | 0 | 0 | 0 | 0 | 0 | 1 | -90 | 90 | 0.0052127 | 0.0013063 | -0.0052123 | -0.0013063
17 | 19 | 0.54051 | 0.34593 | 9.0766e-10 | 0 | 0 | 0 | 0 | 0 | 1 | -90 | 90 | -0.019395 | -0.0048622 | 0.019397 | 0.0048635
19 | 88 | 1.0401 | 0.66565 | 1.7466e-09 | 0 | 0 | 0 | 0 | 0 | 1 | -90 | 90 | -0.056413 | -0.014169 | 0.056449 | 0.014191
19 | 87 | 2.0192 | 1.2923 | 3.3908e-09 | 0 | 0 | 0 | 0 | 0 | 1 | -90 | 90 | 0.037016 | 0.0093051 | -0.036986 | -0.0092864
52 | 54 | 1.9375 | 1.24 | 3.2535e-09 | 0 | 0 | 0 | 0 | 0 | 1 | -90 | 90 | 0.0081074 | 0.0020317 | -0.008106 | -0.0020312
26 | 28 | 1.1945 | 0.76451 | 2.006e-09 | 0 | 0 | 0 | 0 | 0 | 1 | -90 | 90 | 0.035944 | 0.0090194 | -0.035928 | -0.0090089
27 | 49 | 0.040683 | 0.026037 | 6.8317e-11 | 0 | 0 | 0 | 0 | 0 | 1 | -90 | 90 | 0.012679 | 0.0031776 | -0.012679 | -0.0031776
28 | 29 | 0.60272 | 0.38574 | 1.0121e-09 | 0 | 0 | 0 | 0 | 0 | 1 | -90 | 90 | 0.031068 | 0.007791 | -0.031062 | -0.0077871
51 | 108 | 1.584 | 1.0138 | 2.66e-09 | 0 | 0 | 0 | 0 | 0 | 1 | -90 | 90 | 0.07059 | 0.017808 | -0.070504 | -0.017754
29 | 33 | 0.95488 | 0.61112 | 1.6035e-09 | 0 | 0 | 0 | 0 | 0 | 1 | -90 | 90 | 0.01657 | 0.004154 | -0.016568 | -0.0041523
29 | 30 | 1.1515 | 0.73693 | 1.9336e-09 | 0 | 0 | 0 | 0 | 0 | 1 | -90 | 90 | 0.014491 | 0.0036331 | -0.014489 | -0.0036316
33 | 34 | 1.0515 | 0.67298 | 1.7658e-09 | 0 | 0 | 0 | 0 | 0 | 1 | -90 | 90 | 0.012565 | 0.0031493 | -0.012564 | -0.0031483
30 | 31 | 0.83303 | 0.53314 | 1.3989e-09 | 0 | 0 | 0 | 0 | 0 | 1 | -90 | 90 | 0.011989 | 0.003005 | -0.011987 | -0.0030043
34 | 35 | 0.71117 | 0.45515 | 1.1942e-09 | 0 | 0 | 0 | 0 | 0 | 1 | -90 | 90 | 0.0017051 | 0.00042724 | -0.0017051 | -0.00042734
34 | 36 | 0.51687 | 0.3308 | 8.6797e-10 | 0 | 0 | 0 | 0 | 0 | 1 | -90 | 90 | 0.010859 | 0.0027211 | -0.010858 | -0.0027207
31 | 32 | 0.77816 | 0.49802 | 1.3067e-09 | 0 | 0 | 0 | 0 | 0 | 1 | -90 | 90 | 0.0067302 | 0.0016868 | -0.0067298 | -0.0016867
36 | 45 | 0.40772 | 0.26094 | 6.8468e-10 | 0 | 0 | 0 | 0 | 0 | 1 | -90 | 90 | 0.0085429 | 0.0021411 | -0.0085425 | -0.002141
36 | 48 | 0.54102 | 0.34625 | 9.0851e-10 | 0 | 0 | 0 | 0 | 0 | 1 | -90 | 90 | 0.002315 | 0.00057966 | -0.002315 | -0.00057972
45 | 43 | 6.4666 | 4.1386 | 1.0859e-08 | 0 | 0 | 0 | 0 | 0 | 1 | -90 | 90 | 0.0063794 | 0.0015988 | -0.0063766 | -0.0015981
48 | 96 | 3.145 | 2.0128 | 5.2813e-09 | 0 | 0 | 0 | 0 | 0 | 1 | -90 | 90 | 0.002315 | 0.00057972 | -0.0023148 | -0.00058013
43 | 42 | 4.8542 | 3.1067 | 8.1515e-09 | 0 | 0 | 0 | 0 | 0 | 1 | -90 | 90 | 0.0063766 | 0.0015981 | -0.0063744 | -0.0015975
96 | 97 | 0.12607 | 0.080683 | 2.117e-10 | 0 | 0 | 0 | 0 | 0 | 1 | -90 | 90 | 0.00066581 | 0.00016685 | -0.00066581 | -0.00016687
37 | 38 | 0.072026 | 0.046097 | 1.2095e-10 | 0 | 0 | 0 | 0 | 0 | 1 | -90 | 90 | 0.0029747 | 0.00074553 | -0.0029747 | -0.00074553
37 | 39 | 0.53596 | 0.34301 | 9.0001e-10 | 0 | 0 | 0 | 0 | 0 | 1 | -90 | 90 | -0.010265 | -0.0025725 | 0.010265 | 0.0025729
39 | 40 | 1.2993 | 0.83155 | 2.1819e-09 | 0 | 0 | 0 | 0 | 0 | 1 | -90 | 90 | 0.0086478 | 0.0021676 | -0.0086468 | -0.0021671
39 | 41 | 3.6796 | 2.3549 | 6.179e-09 | 0 | 0 | 0 | 0 | 0 | 1 | -90 | 90 | -0.018913 | -0.0047404 | 0.018927 | 0.004749
40 | 95 | 0.13705 | 0.087709 | 2.3014e-10 | 0 | 0 | 0 | 0 | 0 | 1 | -90 | 90 | 0.0062272 | 0.0015607 | -0.0062272 | -0.0015607
41 | 103 | 1.0913 | 0.69845 | 1.8326e-09 | 0 | 0 | 0 | 0 | 0 | 1 | -90 | 90 | -0.02429 | -0.006093 | 0.024297 | 0.0060973
103 | 105 | 4.0384 | 2.5846 | 6.7815e-09 | 0 | 0 | 0 | 0 | 0 | 1 | -90 | 90 | -0.032065 | -0.0080405 | 0.032111 | 0.0080688
103 | 101 | 1.4468 | 0.92596 | 2.4296e-09 | 0 | 0 | 0 | 0 | 0 | 1 | -90 | 90 | 0.0077686 | 0.0019432 | -0.0077676 | -0.0019428
105 | 106 | 2.1028 | 1.3458 | 3.5312e-09 | 0 | 0 | 0 | 0 | 0 | 1 | -90 | 90 | -0.050306 | -0.01263 | 0.050364 | 0.012667
105 | 131 | 0.13717 | 0.087792 | 2.3035e-10 | 0 | 0 | 0 | 0 | 0 | 1 | -90 | 90 | 0.018195 | 0.0045613 | -0.018195 | -0.0045611
101 | 100 | 1.5471 | 0.99015 | 2.598e-09 | 0 | 0 | 0 | 0 | 0 | 1 | -90 | 90 | 0.0055018 | 0.001375 | -0.0055013 | -0.0013749
42 | 44 | 1.0401 | 0.66563 | 1.7465e-09 | 0 | 0 | 0 | 0 | 0 | 1 | -90 | 90 | 0.0044185 | 0.0011073 | -0.0044182 | -0.0011073
104 | 136 | 11.0123 | 7.0479 | 1.8493e-08 | 0 | 0 | 0 | 0 | 0 | 1 | -90 | 90 | 0.0014811 | 0.0003693 | -0.0014809 | -0.00037093
104 | 102 | 1.7931 | 1.1476 | 3.0111e-09 | 0 | 0 | 0 | 0 | 0 | 1 | -90 | 90 | -0.0014811 | -0.0003693 | 0.0014812 | 0.00036904
136 | 135 | 1.2885 | 0.82463 | 2.1637e-09 | 0 | 0 | 0 | 0 | 0 | 1 | -90 | 90 | 0.00028584 | 7.1429e-05 | -0.00028584 | -7.1638e-05
102 | 100 | 10.9737 | 7.0231 | 1.8428e-08 | 0 | 0 | 0 | 0 | 0 | 1 | -90 | 90 | -0.0014812 | -0.00036904 | 0.0014814 | 0.00036741
108 | 107 | 1.8025 | 1.1536 | 3.0269e-09 | 0 | 0 | 0 | 0 | 0 | 1 | -90 | 90 | 0.065161 | 0.016414 | -0.065078 | -0.016362
107 | 106 | 0.50493 | 0.32316 | 8.4791e-10 | 0 | 0 | 0 | 0 | 0 | 1 | -90 | 90 | 0.059428 | 0.014946 | -0.059408 | -0.014933
54 | 55 | 0.2533 | 0.16211 | 4.2535e-10 | 0 | 0 | 0 | 0 | 0 | 1 | -90 | 90 | 0.0024107 | 0.00060381 | -0.0024107 | -0.00060384
55 | 113 | 2.4453 | 1.565 | 4.1063e-09 | 0 | 0 | 0 | 0 | 0 | 1 | -90 | 90 | 0.0024107 | 0.00060384 | -0.0024106 | -0.00060414
129 | 128 | 1.6686 | 1.0679 | 2.802e-09 | 0 | 0 | 0 | 0 | 0 | 1 | -90 | 90 | -0.0018386 | -0.00046079 | 0.0018386 | 0.00046056
128 | 127 | 1.7729 | 1.1346 | 2.9772e-09 | 0 | 0 | 0 | 0 | 0 | 1 | -90 | 90 | -0.0048674 | -0.0012196 | 0.0048678 | 0.0012196
79 | 80 | 0.82394 | 0.52732 | 1.3836e-09 | 0 | 0 | 0 | 0 | 0 | 1 | -90 | 90 | 0.027701 | 0.0069513 | -0.027694 | -0.006947
77 | 76 | 0.47079 | 0.30131 | 7.9058e-10 | 0 | 0 | 0 | 0 | 0 | 1 | -90 | 90 | 0.0061894 | 0.001551 | -0.0061892 | -0.001551
75 | 76 | 1.7303 | 1.1074 | 2.9056e-09 | 0 | 0 | 0 | 0 | 0 | 1 | -90 | 90 | -0.0028516 | -0.00071468 | 0.0028517 | 0.0007145
80 | 118 | 0.40705 | 0.26051 | 6.8354e-10 | 0 | 0 | 0 | 0 | 0 | 1 | -90 | 90 | 0.025122 | 0.0063025 | -0.02512 | -0.0063008
118 | 116 | 1.8799 | 1.2032 | 3.1569e-09 | 0 | 0 | 0 | 0 | 0 | 1 | -90 | 90 | 0.022342 | 0.0056047 | -0.022332 | -0.0055983
116 | 117 | 0.80396 | 0.51453 | 1.3501e-09 | 0 | 0 | 0 | 0 | 0 | 1 | -90 | 90 | 0.017645 | 0.0044237 | -0.017642 | -0.004422
89 | 90 | 1.3508 | 0.86449 | 2.2683e-09 | 0 | 0 | 0 | 0 | 0 | 1 | -90 | 90 | -0.0079588 | -0.0019938 | 0.0079597 | 0.0019942
89 | 91 | 0.70385 | 0.45047 | 1.182e-09 | 0 | 0 | 0 | 0 | 0 | 1 | -90 | 90 | 0.0063317 | 0.001586 | -0.0063314 | -0.0015859
90 | 92 | 1.1324 | 0.72472 | 1.9016e-09 | 0 | 0 | 0 | 0 | 0 | 1 | -90 | 90 | -0.0095876 | -0.0024022 | 0.0095888 | 0.0024027
91 | 93 | 1.2826 | 0.82089 | 2.1539e-09 | 0 | 0 | 0 | 0 | 0 | 1 | -90 | 90 | 0.0016089 | 0.00040304 | -0.0016089 | -0.00040323
91 | 94 | 3.8218 | 2.4459 | 6.4178e-09 | 0 | 0 | 0 | 0 | 0 | 1 | -90 | 90 | 0.0047225 | 0.0011829 | -0.0047216 | -0.0011829
92 | 112 | 1.1798 | 0.75508 | 1.9812e-09 | 0 | 0 | 0 | 0 | 0 | 1 | -90 | 90 | 0.0054816 | 0.0013736 | -0.0054812 | -0.0013735
92 | 130 | 0.24705 | 0.15811 | 4.1486e-10 | 0 | 0 | 0 | 0 | 0 | 1 | -90 | 90 | -0.01507 | -0.0037763 | 0.015071 | 0.0037766
94 | 98 | 2.9056 | 1.8596 | 4.8793e-09 | 0 | 0 | 0 | 0 | 0 | 1 | -90 | 90 | 0.0047216 | 0.0011829 | -0.0047208 | -0.0011829
112 | 110 | 0.038386 | 0.024567 | 6.4461e-11 | 0 | 0 | 0 | 0 | 0 | 1 | -90 | 90 | 0.0038365 | 0.00096133 | -0.0038365 | -0.00096133
130 | 131 | 1.5317 | 0.98029 | 2.5722e-09 | 0 | 0 | 0 | 0 | 0 | 1 | -90 | 90 | -0.016563 | -0.0041506 | 0.016568 | 0.0041532
98 | 99 | 1.5869 | 1.0156 | 2.6649e-09 | 0 | 0 | 0 | 0 | 0 | 1 | -90 | 90 | 0.0022621 | 0.0005667 | -0.002262 | -0.00056691
110 | 111 | 1.1939 | 0.7641 | 2.0049e-09 | 0 | 0 | 0 | 0 | 0 | 1 | -90 | 90 | 0.0017614 | 0.00044127 | -0.0017614 | -0.00044144
106 | 109 | 0.8502 | 0.54413 | 1.4277e-09 | 0 | 0 | 0 | 0 | 0 | 1 | -90 | 90 | 0.0090447 | 0.0022666 | -0.009044 | -0.0022663
109 | 127 | 0.35578 | 0.2277 | 5.9745e-10 | 0 | 0 | 0 | 0 | 0 | 1 | -90 | 90 | 0.0064832 | 0.0016245 | -0.006483 | -0.0016244
117 | 119 | 0.4605 | 0.29472 | 7.733e-10 | 0 | 0 | 0 | 0 | 0 | 1 | -90 | 90 | 0.013596 | 0.003408 | -0.013595 | -0.0034075
119 | 122 | 0.089798 | 0.057471 | 1.508e-10 | 0 | 0 | 0 | 0 | 0 | 1 | -90 | 90 | 0.0093986 | 0.0023556 | -0.0093985 | -0.0023556
142 | 143 | 0.83719 | 0.5358 | 1.4059e-09 | 0 | 0 | 0 | 0 | 0 | 1 | -90 | 90 | 0.0034819 | 0.00087149 | -0.0034818 | -0.00087155
143 | 144 | 10.0556 | 6.4356 | 1.6886e-08 | 0 | 0 | 0 | 0 | 0 | 1 | -90 | 90 | 0.0034818 | 0.00087155 | -0.0034804 | -0.0008723